## One-Sixty
YEAR：2017 | BRAND：MERIDA EUROPE | [11 empty] | NUMBER：
PAGE：
MODEL NAME | SIZE | H/BAR |  |  | H/BAR STEM |  | BB ISSUE |  | SEATPOST |  | CHAINWHEEL LENGTH (mm) | H'SET | Dropout issue
|  | WIDE (mm) | RISE (mm) | BARBORE (mm) | EXT. (mm) | ANGLE | BB SHELL (mm) | BB AXLE (mm) | LENGTH (mm) | Offset (mm) |  | Cone spacer (mm)
One-Sixty 8000 | S(15) | 760 | 20 | 35 | 35 | 0' | 92(boost) | attach | 30.9D*340 | 0 | 170 | 15
| M(17) | 760 | 20 | 35 | 35 | 0' | 92(boost) | attach | 30.9D*390 | 0 | 175 | 15
| L(19) | 760 | 20 | 35 | 35 | 0' | 92(boost) | attach | 30.9D*390 | 0 | 175 | 15
One-Sixty 7000 | S(15) | 760 | 20 | 35 | 35 | 0' | 92(boost) | attach | 30.9D*340 | 0 | 170 | 15
| M(17) | 760 | 20 | 35 | 35 | 0' | 92(boost) | attach | 30.9D*390 | 0 | 175 | 15
| L(19) | 760 | 20 | 35 | 35 | 0' | 92(boost) | attach | 30.9D*390 | 0 | 175 | 15
One-Sixty 5000 | S(15) | 760 | 20 | 35 | 35 | 0' | 92(boost) | attach | 30.9D*340 | 0 | 170 | 15
| M(17) | 760 | 20 | 35 | 35 | 0' | 92(boost) | attach | 30.9D*390 | 0 | 175 | 15
| L(19) | 760 | 20 | 35 | 35 | 0' | 92(boost) | attach | 30.9D*390 | 0 | 175 | 15
[13 empty] | 2311004928 | DH-053 8T 7075-T6 BLK-AND FORGED
[13 empty] | 2300010950 | B9-01 M3*P0.5*20.5L SUS302-----2pcs

## One Forty
YEAR：2017 | BRAND：MERIDA EUROPE | [11 empty] | NUMBER：
PAGE：
MODEL NAME | SIZE | H/BAR |  |  | H/BAR STEM |  | BB ISSUE |  | SEATPOST |  | CHAINWHEEL LENGTH (mm) | H'SET | Dropout issue
|  | WIDE (mm) | RISE (mm) | BARBORE (mm) | EXT. (mm) | ANGLE | BB SHELL (mm) | BB AXLE (mm) | LENGTH (mm) | Offset (mm) |  | Cone spacer (mm)
One Forty 700 | S(15) | 760 | 20 | 55 | 35 | 0' | 73 | attach | 31.6D*412 | 0 | 170 | 15
| M(17) | 760 | 20 | 55 | 35 | 0' | 73 | attach | 31.6D*412 | 0 | 175 | 15
| L(19) | 760 | 20 | 55 | 35 | 0' | 73 | attach | 31.6D*412 | 0 | 175 | 15
| XL(21) | 760 | 20 | 55 | 35 | 0' | 73 | attach | 31.6D*412 | 0 | 175 | 15
One Forty 600 | S(15) | 760 | 20 | 55 | 35 | 0' | 73 | attach | 31.6D*412 | 0 | 170 | 15
| M(17) | 760 | 20 | 55 | 35 | 0' | 73 | attach | 31.6D*412 | 0 | 175 | 15
| L(19) | 760 | 20 | 55 | 35 | 0' | 73 | attach | 31.6D*412 | 0 | 175 | 15
| XL(21) | 760 | 20 | 55 | 35 | 0' | 73 | attach | 31.6D*412 | 0 | 175 | 15
One Forty 500 | S(15) | 760 | 20 | 35 | 35 | 0' | 73 | attach | 31.6D*412 | 0 | 170 | 15
| M(17) | 760 | 20 | 35 | 35 | 0' | 73 | attach | 31.6D*412 | 0 | 175 | 15
| L(19) | 760 | 20 | 35 | 35 | 0' | 73 | attach | 31.6D*412 | 0 | 175 | 15
| XL(21) | 760 | 20 | 35 | 35 | 0' | 73 | attach | 31.6D*412 | 0 | 175 | 15
[13 empty] | 2311004939 | DH-024 8T A6061-T6 BLK-AND FORGED R14 (:2311-128B) '16
[13 empty] | 2300000772 | CAP M3*P0.5*6L CM CP W/NL------2pcs

## One Twenty 9.
YEAR：2017 | BRAND：MERIDA EUROPE | [11 empty] | NUMBER：
PAGE：
MODEL NAME | SIZE | H/BAR |  |  | H/BAR STEM |  | BB ISSUE |  | SEATPOST |  | CHAINWHEEL LENGTH (mm) | H'SET | Dropout issue
|  | WIDE (mm) | RISE (mm) | BARBORE (mm) | EXT. (mm) | ANGLE | BB SHELL (mm) | BB AXLE (mm) | LENGTH (mm) | Offset (mm) |  | Cone spacer (mm)
One-Twenty 9.8000 | M(18) | 760 | 20 | 35 | 55 | 0' | 73 | attach | 31.6D*390 | 0 | 175 | 5.1
| L(20) | 760 | 20 | 35 | 55 | 0' | 73 | attach | 31.6D*390 | 0 | 175 | 5.1
| XL(22) | 760 | 20 | 35 | 55 | 0' | 73 | attach | 31.6D*390 | 0 | 175 | 5.1
One-Twenty 9.7000E | M(18) | 740 | 15 | 31.8 | 60 | 5' | 73 | attach | 31.6D*390 | 0 | 175 | 15
| L(20) | 740 | 15 | 31.8 | 60 | 5' | 73 | attach | 31.6D*390 | 0 | 175 | 15
| XL(22) | 740 | 15 | 31.8 | 60 | 5' | 73 | attach | 31.6D*390 | 0 | 175 | 15
One-Twenty 9.7000 | M(18) | 740 | 10 | 31.8 | 60 | 5' | 73 | attach | 31.6D*412 | 0 | 175 | 5.1
| L(20) | 740 | 10 | 31.8 | 60 | 5' | 73 | attach | 31.6D*412 | 0 | 175 | 5.1
| XL(22) | 740 | 10 | 31.8 | 60 | 5' | 73 | attach | 31.6D*412 | 0 | 175 | 5.1
One-Twenty 9.900 | M(18) | 740 | 15 | 31.8 | 60 | 5' | 73 | attach | 31.6D*412 | 0 | 175 | 5.1
| L(20) | 740 | 15 | 31.8 | 60 | 5' | 73 | attach | 31.6D*412 | 0 | 175 | 5.1
| XL(22) | 740 | 15 | 31.8 | 60 | 5' | 73 | attach | 31.6D*412 | 0 | 175 | 5.1
One-Twenty 9.800 | M(18) | 760 | 20 | 35 | 55 | 0' | 73 | attach | 31.6D*412 | 0 | 175 | 5.1
| L(20) | 760 | 20 | 35 | 55 | 0' | 73 | attach | 31.6D*412 | 0 | 175 | 5.1
| XL(22) | 760 | 20 | 35 | 55 | 0' | 73 | attach | 31.6D*412 | 0 | 175 | 5.1
One-Twenty 9.600 | M(18) | 740 | 15 | 31.8 | 60 | 5' | 73 | attach | 31.6D*350 | 0 | 175 | 5.1
| L(20) | 740 | 15 | 31.8 | 60 | 5' | 73 | attach | 31.6D*350 | 0 | 175 | 5.1
| XL(22) | 740 | 15 | 31.8 | 60 | 5' | 73 | attach | 31.6D*350 | 0 | 175 | 5.1
One-Twenty 9.500 | M(18) | 740 | 15 | 31.8 | 60 | 5' | 73 | attach | 31.6D*350 | 12 | 175 | 5.1
| L(20) | 740 | 15 | 31.8 | 60 | 5' | 73 | attach | 31.6D*350 | 12 | 175 | 5.1
| XL(22) | 740 | 15 | 31.8 | 60 | 5' | 73 | attach | 31.6D*350 | 12 | 175 | 5.1
[13 empty] | 2311004928 | DH-053 8T 7075-T6 BLK-AND FORGED
[13 empty] | 2300009458 | 120B-08 M3*P0.5*10L CR-MO CP ------2pcs

## One Twenty 7.
YEAR：2017 | BRAND：MERIDA EUROPE | [11 empty] | NUMBER：
PAGE：
MODEL NAME | SIZE | H/BAR |  |  | H/BAR STEM |  | BB ISSUE |  | SEATPOST |  | CHAINWHEEL LENGTH (mm) | H'SET | Dropout issue
|  | WIDE (mm) | RISE (mm) | BARBORE (mm) | EXT. (mm) | ANGLE | BB SHELL (mm) | BB AXLE (mm) | LENGTH (mm) | Offset (mm) |  | Cone spacer (mm)
One-Twenty 7.8000 | S(16) | 760 | 20 | 35 | 55 | 0' | 73 | attach | 31.6D*340 | 0 | 170 | 15
| M(18) | 760 | 20 | 35 | 55 | 0' | 73 | attach | 31.6D*390 | 0 | 175 | 15
| L(20) | 760 | 20 | 35 | 55 | 0' | 73 | attach | 31.6D*390 | 0 | 175 | 15
One-Twenty 7.7000E | S(16) | 740 | 15 | 31.8 | 60 | 5' | 73 | attach | 31.6D*340 | 0 | 170 | 15
| M(18) | 740 | 15 | 31.8 | 60 | 5' | 73 | attach | 31.6D*390 | 0 | 175 | 15
| L(20) | 740 | 15 | 31.8 | 60 | 5' | 73 | attach | 31.6D*390 | 0 | 175 | 15
One-Twenty 7.7000 | S(16) | 740 | 10 | 31.8 | 60 | 5' | 73 | attach | 31.6D*412 | 0 | 170 | 15
| M(18) | 740 | 10 | 31.8 | 60 | 5' | 73 | attach | 31.6D*412 | 0 | 175 | 15
| L(20) | 740 | 10 | 31.8 | 60 | 5' | 73 | attach | 31.6D*412 | 0 | 175 | 15
One-Twenty 7.900 | S(16) | 740 | 15 | 31.8 | 60 | 5' | 73 | attach | 31.6D*412 | 0 | 170 | 15
| M(18) | 740 | 15 | 31.8 | 60 | 5' | 73 | attach | 31.6D*412 | 0 | 175 | 15
| L(20) | 740 | 15 | 31.8 | 60 | 5' | 73 | attach | 31.6D*412 | 0 | 175 | 15
One-Twenty 7.800 | S(16) | 760 | 20 | 35 | 55 | 0' | 73 | attach | 31.6D*412 | 0 | 170 | 15
| M(18) | 760 | 20 | 35 | 55 | 0' | 73 | attach | 31.6D*412 | 0 | 175 | 15
| L(20) | 760 | 20 | 35 | 55 | 0' | 73 | attach | 31.6D*412 | 0 | 175 | 15
One-Twenty 7.600 | S(16) | 740 | 15 | 31.8 | 60 | 5' | 73 | attach | 31.6D*350 | 0 | 170 | 15
| M(18) | 740 | 15 | 31.8 | 60 | 5' | 73 | attach | 31.6D*350 | 0 | 175 | 15
| L(20) | 740 | 15 | 31.8 | 60 | 5' | 73 | attach | 31.6D*350 | 0 | 175 | 15
One-Twenty 7.500 | S(16) | 740 | 15 | 31.8 | 60 | 5' | 73 | attach | 31.6D*350 | 12 | 170 | 15
| M(18) | 740 | 15 | 31.8 | 60 | 5' | 73 | attach | 31.6D*350 | 12 | 175 | 15
| L(20) | 740 | 15 | 31.8 | 60 | 5' | 73 | attach | 31.6D*350 | 12 | 175 | 15
One-Twenty 7.XT Edition One-Twenty 7.XT Edition Juliet | S(16) | 740 | 15 | 31.8 | 60 | 5' | 73 | attach | 31.6D*350 | 0 | 170 | 15
| M(18) | 740 | 15 | 31.8 | 60 | 5' | 73 | attach | 31.6D*350 | 0 | 175 | 15
| L(20) | 740 | 15 | 31.8 | 60 | 5' | 73 | attach | 31.6D*350 | 0 | 175 | 15
[13 empty] | 2311004928 | DH-053 8T 7075-T6 BLK-AND FORGED
[13 empty] | 2300009458 | 120B-08 M3*P0.5*10L CR-MO CP ------2pcs

## Ninety-Six 9.
YEAR：2017 | BRAND：MERIDA EUROPE | [11 empty] | NUMBER：
PAGE：
MODEL NAME | SIZE | H/BAR |  |  | H/BAR STEM |  | BB ISSUE |  | SEATPOST |  | CHAINWHEEL LENGTH (mm) | H'SET | Dropout issue
|  | WIDE (mm) | RISE (mm) | BARBORE (mm) | EXT. (mm) | ANGLE | BB SHELL (mm) | BB AXLE (mm) | LENGTH (mm) | Offset (mm) |  | Cone spacer (mm)
Ninety-Six 9.TEAM | M(18) | 720 | 0 | 31.8 | 80 | -17' | 92(boost) | attach | 31.6D*400 | 0 | 175 | 3.5
| L(20) | 720 | 0 | 31.8 | 90 | -17' | 92(boost) | attach | 31.6D*400 | 0 | 175 | 3.5
| XL(22) | 720 | 0 | 31.8 | 100 | -17' | 92(boost) | attach | 31.6D*400 | 0 | 175 | 3.5
Ninety-Six 9.9000E | M(18) | 720 | 0 | 31.8 | 80 | -17' | 92(boost) | attach | 31.6D*400 | 0 | 175 | 3.5
| L(20) | 720 | 0 | 31.8 | 90 | -17' | 92(boost) | attach | 31.6D*400 | 0 | 175 | 3.5
| XL(22) | 720 | 0 | 31.8 | 100 | -17' | 92(boost) | attach | 31.6D*400 | 0 | 175 | 3.5
Ninety-Six 9.7000 | M(18) | 720 | 0 | 31.8 | 80 | -5' | 92(boost) | attach | 31.6D*400 | 0 | 175 | 3.5
| L(20) | 720 | 0 | 31.8 | 90 | -5' | 92(boost) | attach | 31.6D*400 | 0 | 175 | 3.5
| XL(22) | 720 | 0 | 31.8 | 100 | -5' | 92(boost) | attach | 31.6D*400 | 0 | 175 | 3.5
Ninety-Six 9.6000 | M(18) | 720 | 0 | 31.8 | 80 | -5' | 92(boost) | attach | 31.6D*350 | 0 | 175 | 3.5
| L(20) | 720 | 0 | 31.8 | 90 | -5' | 92(boost) | attach | 31.6D*350 | 0 | 175 | 3.5
| XL(22) | 720 | 0 | 31.8 | 100 | -5' | 92(boost) | attach | 31.6D*350 | 0 | 175 | 3.5
Ninety-Six 9.XT | M(18) | 720 | 0 | 31.8 | 80 | -5' | 92(boost) | attach | 31.6D*350 | 0 | 175 | 3.5
| L(20) | 720 | 0 | 31.8 | 90 | -5' | 92(boost) | attach | 31.6D*350 | 0 | 175 | 3.5
| XL(22) | 720 | 0 | 31.8 | 100 | -5' | 92(boost) | attach | 31.6D*350 | 0 | 175 | 3.5
Ninety-Six 9.800 | M(18) | 720 | 0 | 31.8 | 80 | -5' | 92(boost) | attach | 30.9D*350 | 0 | 175 | 5.1
| L(20) | 720 | 0 | 31.8 | 90 | -5' | 92(boost) | attach | 30.9D*350 | 0 | 175 | 5.1
| XL(22) | 720 | 0 | 31.8 | 100 | -5' | 92(boost) | attach | 30.9D*350 | 0 | 175 | 5.1
Ninety-Six 9.600 | M(18) | 720 | 0 | 31.8 | 80 | -5' | 92(boost) | attach | 30.9D*350 | 0 | 175 | 5.1
| L(20) | 720 | 0 | 31.8 | 90 | -5' | 92(boost) | attach | 30.9D*350 | 0 | 175 | 5.1
| XL(22) | 720 | 0 | 31.8 | 100 | -5' | 92(boost) | attach | 30.9D*350 | 0 | 175 | 5.1
[13 empty] | 2311004928 | DH-053 8T 7075-T6 BLK-AND FORGED
[12 empty] | for carbon frame | 2300010886 | B96-011 M3*P0.5*9L CR-MO CP------2pcs
[12 empty] | For alloy frame | 2300009458 | 120B-08 M3*P0.5*10L CR-MO CP ------2pcs

## Ninety-Six 7.
YEAR：2017 | BRAND：MERIDA EUROPE | [11 empty] | NUMBER：
PAGE：
MODEL NAME | SIZE | H/BAR |  |  | H/BAR STEM |  | BB ISSUE |  | SEATPOST |  | CHAINWHEEL LENGTH (mm) | H'SET | Dropout issue
|  | WIDE (mm) | RISE (mm) | BARBORE (mm) | EXT. (mm) | ANGLE | BB SHELL (mm) | BB AXLE (mm) | LENGTH (mm) | Offset (mm) |  | Cone spacer (mm)
Ninety-Six 7.TEAM | S(16) | 720 | 0 | 31.8 | 80 | -7' | 92(boost) | attach | 31.6D*350 | 0 | 170 | 15
| M(18) | 720 | 0 | 31.8 | 80 | -7' | 92(boost) | attach | 31.6D*400 | 0 | 175 | 15
Ninety-Six 7.9000E | S(16) | 720 | 0 | 31.8 | 80 | -17' | 92(boost) | attach | 31.6D*400 | 0 | 170 | 15
| M(18) | 720 | 0 | 31.8 | 80 | -17' | 92(boost) | attach | 31.6D*400 | 0 | 175 | 15
Ninety-Six 7.7000 | S(16) | 720 | 0 | 31.8 | 80 | 5' | 92(boost) | attach | 31.6D*350 | 0 | 170 | 15
| M(18) | 720 | 0 | 31.8 | 80 | -5' | 92(boost) | attach | 31.6D*400 | 0 | 175 | 15
Ninety-Six 7.6000 | S(16) | 720 | 0 | 31.8 | 80 | 5' | 92(boost) | attach | 31.6D*350 | 0 | 170 | 15
| M(18) | 720 | 0 | 31.8 | 80 | 5' | 92(boost) | attach | 31.6D*350 | 0 | 175 | 15
Ninety-Six 7.XT | S(16) | 720 | 0 | 31.8 | 80 | 5' | 92(boost) | attach | 31.6D*350 | 0 | 170 | 15
| M(18) | 720 | 0 | 31.8 | 90 | 5' | 92(boost) | attach | 31.6D*350 | 0 | 175 | 15
Ninety-Six 7.800 | S(16) | 720 | 0 | 31.8 | 80 | 5' | 92(boost) | attach | 30.9D*350 | 0 | 170 | 15
| M(18) | 720 | 0 | 31.8 | 80 | 5' | 92(boost) | attach | 30.9D*350 | 0 | 175 | 15
Ninety-Six 7.600 | S(16) | 720 | 0 | 31.8 | 80 | 5' | 92(boost) | attach | 30.9D*350 | 0 | 170 | 15
| M(18) | 720 | 0 | 31.8 | 80 | 5' | 92(boost) | attach | 30.9D*350 | 0 | 175 | 15
[13 empty] | 2311004928 | DH-053 8T 7075-T6 BLK-AND FORGED
[12 empty] | for carbon frame | 2300010886 | B96-011 M3*P0.5*9L CR-MO CP ------2pcs
[12 empty] | For alloy frame | 2300009458 | 120B-08 M3*P0.5*10L CR-MO CP ------2pcs

## Big Nine Carbon
YEAR：2017 | BRAND：MERIDA EUROPE | [11 empty] | NUMBER：
PAGE：
MODEL NAME | SIZE | H/BAR |  |  | H/BAR STEM |  | BB ISSUE |  | SEATPOST |  | CHAINWHEEL LENGTH (mm) | H'SET | Dropout issue
|  | WIDE (mm) | RISE (mm) | BARBORE (mm) | EXT. (mm) | ANGLE | BB SHELL (mm) | BB AXLE (mm) | LENGTH (mm) | Offset (mm) |  | Cone spacer (mm)
Big Nine Team Big Nine 9000 | 15 | 720 | 0 | 31.8 | 80 | -17' | 92(boost) | attach | 30.9D*350 | 0 | 170 | 7.8
| 17 | 720 | 0 | 31.8 | 80 | -17' | 92(boost) | attach | 30.9D*400 | 0 | 175 | 7.8
| 19 | 720 | 0 | 31.8 | 90 | -17' | 92(boost) | attach | 30.9D*400 | 0 | 175 | 7.8
| 21 | 720 | 0 | 31.8 | 100 | -17' | 92(boost) | attach | 30.9D*400 | 0 | 175 | 7.8
| 23 | 720 | 0 | 31.8 | 110 | -17' | 92(boost) | attach | 30.9D*400 | 0 | 175 | 7.8
Big Nine 7000-E Big Nine 7000 Big Nine 6000 Big Nine XT Big Nine 5000 Big Nine 4000 | 15 | 720 | 0 | 31.8 | 80 | -5' | 92(boost) | attach | 30.9D*350 | 0 | 170 | 3.5
| 17 | 720 | 0 | 31.8 | 80 | -5' | 92(boost) | attach | 30.9D*400 | 0 | 175 | 3.5
| 19 | 720 | 0 | 31.8 | 90 | -5' | 92(boost) | attach | 30.9D*400 | 0 | 175 | 3.5
| 21 | 720 | 0 | 31.8 | 100 | -5' | 92(boost) | attach | 30.9D*400 | 0 | 175 | 3.5
| 23 | 720 | 0 | 31.8 | 110 | -5' | 92(boost) | attach | 30.9D*400 | 0 | 175 | 3.5
[13 empty] | 2311004928 | DH-053 8T 7075-T6 BLK-AND FORGED
[13 empty] | 2300010950 | B9-01 M3*P0.5*20.5L SUS302-----2pcs

## Big Nine Lite
YEAR：2017 | BRAND：MERIDA EUROPE | [11 empty] | NUMBER：
PAGE：
MODEL NAME | SIZE | H/BAR |  |  | H/BAR STEM |  | BB ISSUE |  | SEATPOST |  | CHAINWHEEL LENGTH (mm) | H'SET | Dropout issue
|  | WIDE (mm) | RISE (mm) | BARBORE (mm) | EXT. (mm) | ANGLE | BB SHELL (mm) | BB AXLE (mm) | LENGTH (mm) | Offset (mm) |  | Cone spacer (mm)
Big Nine 900/800 Big Nine Team Issue | 15 | 720 | 0 | 31.8 | 80 | 5' | 92(boost) | attach | 30.9D*350 | 0 | 170 | 3.5
| 17 | 720 | 0 | 31.8 | 90 | 5' | 92(boost) | attach | 30.9D*400 | 0 | 175 | 3.5
| 19 | 720 | 0 | 31.8 | 90 | 5' | 92(boost) | attach | 30.9D*400 | 0 | 175 | 3.5
| 21 | 720 | 0 | 31.8 | 100 | 5' | 92(boost) | attach | 30.9D*400 | 0 | 175 | 3.5
| 23 | 720 | 0 | 31.8 | 110 | 5' | 92(boost) | attach | 30.9D*400 | 0 | 175 | 3.5
[13 empty] | 2311004928 | DH-053 8T 7075-T6 BLK-AND FORGED
[13 empty] | 2300010950 | B9-01 M3*P0.5*20.5L SUS302-----2pcs

## Big Nine TFS
YEAR：2017 | BRAND：MERIDA EUROPE | [11 empty] | NUMBER：
PAGE：
MODEL NAME | SIZE | H/BAR |  |  | H/BAR STEM |  | BB ISSUE |  | SEATPOST |  | CHAINWHEEL LENGTH (mm) | H'SET | Dropout issue
|  | WIDE (mm) | RISE (mm) | BARBORE (mm) | EXT. (mm) | ANGLE | BB SHELL (mm) | BB AXLE (mm) | LENGTH (mm) | Offset (mm) |  | Cone spacer (mm)
Big Nine TFS XT Edition Big Nine 600 | 15 | 720 | 0 | 31.8 | 80 | 5' | 73 | attach | 27.2D*350L | 0 | 170 | 5.5
| 17 | 720 | 0 | 31.8 | 90 | 5' | 73 | attach | 27.2D*350L | 0 | 175 | 5.5
| 19 | 720 | 0 | 31.8 | 90 | 5' | 73 | attach | 27.2D*350L | 0 | 175 | 5.5
| 21 | 720 | 0 | 31.8 | 100 | 5' | 73 | attach | 27.2D*350L | 0 | 175 | 5.5
| 23 | 720 | 0 | 31.8 | 110 | 5' | 73 | attach | 27.2D*350L | 0 | 175 | 5.5
Big Nine 500 | 15 | 700 | 15 | 31.8 | 70 | 6' | 73 | attach | 27.2D*350L | 0 | 170 | 5.5
| 17 | 700 | 15 | 31.8 | 80 | 6' | 73 | attach | 27.2D*350L | 0 | 175 | 5.5
| 19 | 700 | 15 | 31.8 | 90 | 6' | 73 | attach | 27.2D*350L | 0 | 175 | 5.5
| 21 | 700 | 15 | 31.8 | 100 | 6' | 73 | attach | 27.2D*350L | 0 | 175 | 5.5
| 23 | 700 | 15 | 31.8 | 110 | 6' | 73 | attach | 27.2D*350L | 0 | 175 | 5.5
Big Nine 300 | 15 | 700 | 15 | 31.8 | 70 | 6' | 73 | 113 | 27.2D*350L | 0 | 170 | 5.5
| 17 | 700 | 15 | 31.8 | 80 | 6' | 73 | 113 | 27.2D*350L | 0 | 175 | 5.5
| 19 | 700 | 15 | 31.8 | 90 | 6' | 73 | 113 | 27.2D*350L | 0 | 175 | 5.5
| 21 | 700 | 15 | 31.8 | 100 | 6' | 73 | 113 | 27.2D*350L | 0 | 175 | 5.5
| 23 | 700 | 15 | 31.8 | 110 | 6' | 73 | 113 | 27.2D*350L | 0 | 175 | 5.5
Big Nine 100 | 15 | 700 | 15 | 31.8 | 70 | 6' | 73 | 115 | 27.2D*350L | 0 | 170 | 5.5
| 17 | 700 | 15 | 31.8 | 80 | 6' | 73 | 115 | 27.2D*350L | 0 | 175 | 5.5
| 19 | 700 | 15 | 31.8 | 90 | 6' | 73 | 115 | 27.2D*350L | 0 | 175 | 5.5
| 21 | 700 | 15 | 31.8 | 100 | 6' | 73 | 115 | 27.2D*350L | 0 | 175 | 5.5
| 23 | 700 | 15 | 31.8 | 110 | 6' | 73 | 115 | 27.2D*350L | 0 | 175 | 5.5
[13 empty] | 2311002346 | DH-013C 9.5T A6061-T6 BLK-AND W/O LOGO '07
[13 empty] | 2300000772 | M3*P0.5*6L CM CP W/NL------2pcs

## Big Nine Speed
YEAR：2017 | BRAND：MERIDA EUROPE | [11 empty] | NUMBER：
PAGE：
MODEL NAME | SIZE | H/BAR |  |  | H/BAR STEM |  | BB ISSUE |  | SEATPOST |  | CHAINWHEEL LENGTH (mm) | H'SET | Dropout issue
|  | WIDE (mm) | RISE (mm) | BARBORE (mm) | EXT. (mm) | ANGLE | BB SHELL (mm) | BB AXLE (mm) | LENGTH (mm) | Offset (mm) |  | Cone spacer (mm)
Big Nine 70 | 15 | 700 | 15 | 31.8 | 70 | 6' | 68 | 113 | 27.2D*350L | 0 | 170 | 5.5
| 17 | 700 | 15 | 31.8 | 80 | 6' | 68 | 113 | 27.2D*350L | 0 | 170 | 5.5
| 19 | 700 | 15 | 31.8 | 90 | 6' | 68 | 113 | 27.2D*350L | 0 | 175 | 5.5
| 21 | 700 | 15 | 31.8 | 100 | 6' | 68 | 113 | 27.2D*350L | 0 | 175 | 5.5
| 23 | 700 | 15 | 31.8 | 110 | 6' | 68 | 113 | 27.2D*350L | 0 | 175 | 5.5
[13 empty] | 2311002250 | A-HG011 8T A6061-T6 SLV
[13 empty] | 2315000021 | UA116 M8*P0.75 STAINLESS

## Big Seven Carbon
YEAR：2017 | BRAND：MERIDA EUROPE | [11 empty] | NUMBER：
PAGE：
MODEL NAME | SIZE | H/BAR |  |  | H/BAR STEM |  | BB ISSUE |  | SEATPOST |  | CHAINWHEEL LENGTH (mm) | H'SET | Dropout issue
|  | WIDE (mm) | RISE (mm) | BARBORE (mm) | EXT. (mm) | ANGLE | BB SHELL (mm) | BB AXLE (mm) | LENGTH (mm) | Offset (mm) |  | Cone spacer (mm)
Big Seven Team Big Seven 9000 | 13.5 | 720 | 0 | 31.8 | 70 | 7' | 92(boost) | attach | 30.9D*350 | 0 | 170 | 15
| 15 | 720 | 0 | 31.8 | 70 | 7' | 92(boost) | attach | 30.9D*350 | 0 | 170 | 15
| 17 | 720 | 0 | 31.8 | 80 | 7' | 92(boost) | attach | 30.9D*400 | 0 | 175 | 15
| 19 | 720 | 0 | 31.8 | 90 | 7' | 92(boost) | attach | 30.9D*400 | 0 | 175 | 15
Big Seven 7000-E Big Seven 7000 Big Seven 6000 Big Seven XT Big Seven 5000 Big Seven 4000 | 13.5 | 720 | 10 | 31.8 | 80 | 5' | 92(boost) | attach | 30.9D*350 | 0 | 170 | 15
| 15 | 720 | 10 | 31.8 | 80 | 5' | 92(boost) | attach | 30.9D*350 | 0 | 170 | 15
| 17 | 720 | 10 | 31.8 | 80 | 5' | 92(boost) | attach | 30.9D*400 | 0 | 175 | 15
| 19 | 720 | 10 | 31.8 | 90 | 5' | 92(boost) | attach | 30.9D*400 | 0 | 175 | 15
[13 empty] | 2311004928 | DH-053 8T 7075-T6 BLK-AND FORGED
[13 empty] | 2300010950 | B9-01 M3*P0.5*20.5L SUS302-----2pcs

## Big Seven Lite
YEAR：2017 | BRAND：MERIDA EUROPE | [11 empty] | NUMBER：
PAGE：
MODEL NAME | SIZE | H/BAR |  |  | H/BAR STEM |  | BB ISSUE |  | SEATPOST |  | CHAINWHEEL LENGTH (mm) | H'SET | Dropout issue
|  | WIDE (mm) | RISE (mm) | BARBORE (mm) | EXT. (mm) | ANGLE | BB SHELL (mm) | BB AXLE (mm) | LENGTH (mm) | Offset (mm) |  | Cone spacer (mm)
Big Seven 900/800 Big Seven Team Issue | 13.5 | 720 | 15 | 31.8 | 80 | 5' | 92(boost) | attach | 30.9D*350 | 0 | 170 | 15
| 15 | 720 | 15 | 31.8 | 80 | 5' | 92(boost) | attach | 30.9D*400 | 0 | 170 | 15
| 17 | 720 | 15 | 31.8 | 80 | 5' | 92(boost) | attach | 30.9D*400 | 0 | 175 | 15
| 19 | 720 | 15 | 31.8 | 90 | 5' | 92(boost) | attach | 30.9D*400 | 0 | 175 | 15
[13 empty] | 2311004928 | DH-053 8T 7075-T6 BLK-AND FORGED
[13 empty] | 2300010950 | B9-01 M3*P0.5*20.5L SUS302-----2pcs

## Big Seven TFS
YEAR：2017 | BRAND：MERIDA EUROPE | [11 empty] | NUMBER：
PAGE：
MODEL NAME | SIZE | H/BAR |  |  | H/BAR STEM |  | BB ISSUE |  | SEATPOST |  | CHAINWHEEL LENGTH (mm) | H'SET | Dropout issue
|  | WIDE (mm) | RISE (mm) | BARBORE (mm) | EXT. (mm) | ANGLE | BB SHELL (mm) | BB AXLE (mm) | LENGTH (mm) | Offset (mm) |  | Cone spacer (mm)
Big Seven TFS XT Edition Big Seven 600 | 13.5 | 720 | 15 | 31.8 | 80 | 5' | 73 | attach | 27.2D*350L | 15 | 170 | 15
| 15 | 720 | 15 | 31.8 | 80 | 5' | 73 | attach | 27.2D*350L | 15 | 170 | 15
| 17 | 720 | 15 | 31.8 | 80 | 5' | 73 | attach | 27.2D*350L | 15 | 175 | 15
| 18.5 | 720 | 15 | 31.8 | 90 | 5' | 73 | attach | 27.2D*350L | 15 | 175 | 15
| 20 | 720 | 15 | 31.8 | 100 | 5' | 73 | attach | 27.2D*350L | 15 | 175 | 15
| 21.5 | 720 | 15 | 31.8 | 110 | 5' | 73 | attach | 27.2D*350L | 15 | 175 | 15
Big Seven 500 | 13.5 | 700 | 15 | 31.8 | 70 | 6' | 73 | attach | 27.2D*350L | 12 | 170 | 15
| 15 | 700 | 15 | 31.8 | 70 | 6' | 73 | attach | 27.2D*350L | 12 | 170 | 15
| 17 | 700 | 15 | 31.8 | 70 | 6' | 73 | attach | 27.2D*350L | 12 | 170 | 15
| 18.5 | 700 | 15 | 31.8 | 90 | 6' | 73 | attach | 27.2D*350L | 12 | 175 | 15
| 20 | 700 | 15 | 31.8 | 100 | 6' | 73 | attach | 27.2D*350L | 12 | 175 | 15
| 21.5 | 700 | 15 | 31.8 | 110 | 6' | 73 | attach | 27.2D*350L | 12 | 175 | 15
Big Seven 300 | 13.5 | 700 | 15 | 31.8 | 70 | 6' | 73 | 113 | 27.2D*350L | 12 | 170 | 15
| 15 | 700 | 15 | 31.8 | 70 | 6' | 73 | 113 | 27.2D*350L | 12 | 170 | 15
| 17 | 700 | 15 | 31.8 | 70 | 6' | 73 | 113 | 27.2D*350L | 12 | 170 | 15
| 18.5 | 700 | 15 | 31.8 | 90 | 6' | 73 | 113 | 27.2D*350L | 12 | 175 | 15
| 20 | 700 | 15 | 31.8 | 100 | 6' | 73 | 113 | 27.2D*350L | 12 | 175 | 15
| 21.5 | 700 | 15 | 31.8 | 110 | 6' | 73 | 113 | 27.2D*350L | 12 | 175 | 15
Big Seven 100 | 13.5 | 700 | 15 | 31.8 | 70 | 6' | 73 | 115 | 27.2D*350L | 12 | 170 | 15
| 15 | 700 | 15 | 31.8 | 70 | 6' | 73 | 115 | 27.2D*350L | 12 | 170 | 15
| 17 | 700 | 15 | 31.8 | 70 | 6' | 73 | 115 | 27.2D*350L | 12 | 170 | 15
| 18.5 | 700 | 15 | 31.8 | 90 | 6' | 73 | 115 | 27.2D*350L | 12 | 175 | 15
| 20 | 700 | 15 | 31.8 | 100 | 6' | 73 | 115 | 27.2D*350L | 12 | 175 | 15
| 21.5 | 700 | 15 | 31.8 | 110 | 6' | 73 | 115 | 27.2D*350L | 12 | 175 | 15
[13 empty] | 2311002346 | DH-013C 9.5T A6061-T6 BLK-AND W/O LOGO '07
[13 empty] | 2300000772 | M3*P0.5*6L CM CP W/NL------2pcs

## Big Trail
YEAR：2017 | BRAND：MERIDA EUROPE | [11 empty] | NUMBER：
PAGE：
MODEL NAME | SIZE | H/BAR |  |  | H/BAR STEM |  | BB ISSUE |  | SEATPOST |  | CHAINWHEEL LENGTH (mm) | H'SET | Dropout issue
|  | WIDE (mm) | RISE (mm) | BARBORE (mm) | EXT. (mm) | ANGLE | BB SHELL (mm) | BB AXLE (mm) | LENGTH (mm) | Offset (mm) |  | Cone spacer (mm)
Big Trail 900 | 15 | 760 | 20 | 35 | 35 | 0' | 92(boost) | attach | 30.9D*340 | 0 | 170 | 15
| 17 | 760 | 20 | 35 | 35 | 0' | 92(boost) | attach | 30.9D*390 | 0 | 175 | 15
| 19 | 760 | 20 | 35 | 35 | 0' | 92(boost) | attach | 30.9D*390 | 0 | 175 | 15
| 21 | 760 | 20 | 35 | 35 | 0' | 92(boost) | attach | 30.9D*390 | 0 | 175 | 15
Big Trail 800 / 600 | 15 | 760 | 20 | 35 | 35 | 0' | 92(boost) | attach | 30.9D*412 | 0 | 170 | 15
| 17 | 760 | 20 | 35 | 35 | 0' | 92(boost) | attach | 30.9D*412 | 0 | 175 | 15
| 19 | 760 | 20 | 35 | 35 | 0' | 92(boost) | attach | 30.9D*412 | 0 | 175 | 15
| 21 | 760 | 20 | 35 | 35 | 0' | 92(boost) | attach | 30.9D*412 | 0 | 175 | 15
[13 empty] | 2311004939 | DH-024 8T A6061-T6 BLK-AND FORGED R14 (:2311-128B) '16
[13 empty] | 2300000772 | M3*P0.5*6L CM CP W/NL------2pcs

## Big Seven Speed
YEAR：2017 | BRAND：MERIDA EUROPE | [11 empty] | NUMBER：
PAGE：
MODEL NAME | SIZE | H/BAR |  |  | H/BAR STEM |  | BB ISSUE |  | SEATPOST |  | CHAINWHEEL LENGTH (mm) | H'SET | Dropout issue
|  | WIDE (mm) | RISE (mm) | BARBORE (mm) | EXT. (mm) | ANGLE | BB SHELL (mm) | BB AXLE (mm) | LENGTH (mm) | Offset (mm) |  | Cone spacer (mm)
Big Seven 70 | 13.5 | 700 | 15 | 31.8 | 70 | 6' | 73 | 113 | 27.2D*350L | 12 | 170 | 5.5
| 15 | 700 | 15 | 31.8 | 70 | 6' | 73 | 113 | 27.2D*350L | 12 | 170 | 5.5
| 17 | 700 | 15 | 31.8 | 70 | 6' | 73 | 113 | 27.2D*350L | 12 | 170 | 5.5
| 18.5 | 700 | 15 | 31.8 | 90 | 6' | 73 | 113 | 27.2D*350L | 12 | 175 | 5.5
| 20 | 700 | 15 | 31.8 | 100 | 6' | 73 | 113 | 27.2D*350L | 12 | 175 | 5.5
| 21.5 | 700 | 15 | 31.8 | 110 | 6' | 73 | 113 | 27.2D*350L | 12 | 175 | 5.5
[13 empty] | 2311002250 | A-HG011 8T A6061-T6 SLV
[13 empty] | 2315000021 | UA116 M8*P0.75 STAINLESS

## Juliet
YEAR：2017 | BRAND：MERIDA EUROPE | [11 empty] | NUMBER：
PAGE：
MODEL NAME | SIZE | H/BAR |  |  | H/BAR STEM |  | BB ISSUE |  | SEATPOST |  | CHAINWHEEL LENGTH (mm) | H'SET | Dropout issue
|  | WIDE (mm) | RISE (mm) | BARBORE (mm) | EXT. (mm) | ANGLE | BB SHELL (mm) | BB AXLE (mm) | LENGTH (mm) | Offset (mm) |  | Cone spacer (mm)
Juliet XT Edition | 13.5 | 660 | 15 | 31.8 | 80 | 17' | 68 | attach | 27.2D*350L | 15 | 170 | 15
| 15 | 660 | 15 | 31.8 | 80 | 17' | 68 | attach | 27.2D*350L | 15 | 170 | 15
| 17 | 660 | 15 | 31.8 | 80 | 17' | 68 | attach | 27.2D*350L | 15 | 175 | 15
| 18.5 | 660 | 15 | 31.8 | 90 | 17' | 68 | attach | 27.2D*350L | 15 | 175 | 15
| 20 | 660 | 15 | 31.8 | 90 | 17' | 68 | attach | 27.2D*350L | 15 | 175 | 15
Juliet 500 | 13.5 | 660 | 25 | 31.8 | 80 | 17' | 68 | attach | 27.2D*350L | 12 | 170 | 15
| 15 | 660 | 25 | 31.8 | 80 | 17' | 68 | attach | 27.2D*350L | 12 | 170 | 15
| 17 | 660 | 25 | 31.8 | 80 | 17' | 68 | attach | 27.2D*350L | 12 | 170 | 15
| 18.5 | 660 | 25 | 31.8 | 90 | 17' | 68 | attach | 27.2D*350L | 12 | 175 | 15
| 20 | 660 | 25 | 31.8 | 90 | 17' | 68 | attach | 27.2D*350L | 12 | 175 | 15
Juliet 300/100 | 13.5 | 660 | 25 | 31.8 | 80 | 17' | 68 | 113 | 27.2D*350L | 12 | 170 | 15
| 15 | 660 | 25 | 31.8 | 80 | 17' | 68 | 113 | 27.2D*350L | 12 | 170 | 15
| 17 | 660 | 25 | 31.8 | 80 | 17' | 68 | 113 | 27.2D*350L | 12 | 170 | 15
| 18.5 | 660 | 25 | 31.8 | 90 | 17' | 68 | 113 | 27.2D*350L | 12 | 175 | 15
| 20 | 660 | 25 | 31.8 | 90 | 17' | 68 | 113 | 27.2D*350L | 12 | 175 | 15
[13 empty] | 2311002346 | DH-013C 9.5T A6061-T6 BLK-AND W/O LOGO '07
[13 empty] | 2300000772 | M3*P0.5*6L CM CP W/NL------2pcs

## Crossway
YEAR：2017 | BRAND：MERIDA EUROPE | [11 empty] | NUMBER：
PAGE：
MODEL NAME | SIZE | H/BAR |  |  | H/BAR STEM |  | BB ISSUE |  | SEATPOST |  | CHAINWHEEL LENGTH (mm) | H'SET | Dropout issue
|  | WIDE (mm) | RISE (mm) | BARBORE (mm) | EXT. (mm) | ANGLE | BB SHELL (mm) | BB AXLE (mm) | LENGTH (mm) | Offset (mm) |  | Cone spacer (mm)
Crossway XT Edition Crossway 900 Crossway 600 | 41cm | 660 | 15 | 31.8 | 80 | 5' | 68 | attach | 27.2D*350L | 15 | 170 | 15
| 44cm | 660 | 15 | 31.8 | 80 | 5' | 68 | attach | 27.2D*350L | 15 | 170 | 15
| 46cm | 660 | 15 | 31.8 | 80 | 5' | 68 | attach | 27.2D*350L | 15 | 175 | 15
| 48cm | 660 | 15 | 31.8 | 90 | 5' | 68 | attach | 27.2D*350L | 15 | 175 | 15
| 52cm | 660 | 15 | 31.8 | 90 | 5' | 68 | attach | 27.2D*350L | 15 | 175 | 15
| 55cm | 660 | 15 | 31.8 | 100 | 5' | 68 | attach | 27.2D*350L | 15 | 175 | 15
| 58cm | 660 | 15 | 31.8 | 100 | 5' | 68 | attach | 27.2D*350L | 15 | 175 | 15
| 61cm | 660 | 15 | 31.8 | 110 | 5' | 68 | attach | 27.2D*350L | 15 | 175 | 15
Crossway XT Edition-Lady | 42cmL | 660 | 15 | 31.8 | 70 | 17' | 68 | attach | 27.2D*350L | 15 | 170 | 15
| 46cmL | 660 | 15 | 31.8 | 70 | 17' | 68 | attach | 27.2D*350L | 15 | 170 | 15
| 50cmL | 660 | 15 | 31.8 | 80 | 17' | 68 | attach | 27.2D*350L | 15 | 175 | 15
| 54cmL | 660 | 15 | 31.8 | 80 | 17' | 68 | attach | 27.2D*350L | 15 | 175 | 15
| 57cmL | 660 | 15 | 31.8 | 90 | 17' | 68 | attach | 27.2D*350L | 15 | 175 | 15
Crossway 500 | 41cm | 660 | 25 | 31.8 | 80 | 5' | 68 | 113 | 27.2D*350L | 15 | 170 | 15
| 44cm | 660 | 25 | 31.8 | 80 | 5' | 68 | 113 | 27.2D*350L | 15 | 170 | 15
| 46cm | 660 | 25 | 31.8 | 80 | 5' | 68 | 113 | 27.2D*350L | 15 | 175 | 15
| 48cm | 660 | 25 | 31.8 | 90 | 5' | 68 | 113 | 27.2D*350L | 15 | 175 | 15
| 52cm | 660 | 25 | 31.8 | 90 | 5' | 68 | 113 | 27.2D*350L | 15 | 175 | 15
| 55cm | 660 | 25 | 31.8 | 100 | 5' | 68 | 113 | 27.2D*350L | 15 | 175 | 15
| 58cm | 660 | 25 | 31.8 | 100 | 5' | 68 | 113 | 27.2D*350L | 15 | 175 | 15
| 61cm | 660 | 25 | 31.8 | 110 | 5' | 68 | 113 | 27.2D*350L | 15 | 175 | 15
Crossway 500-Lady | 42cmL | 660 | 25 | 31.8 | 70 | 17' | 68 | 113 | 27.2D*350L | 15 | 170 | 15
| 46cmL | 660 | 25 | 31.8 | 70 | 17' | 68 | 113 | 27.2D*350L | 15 | 170 | 15
| 50cmL | 660 | 25 | 31.8 | 80 | 17' | 68 | 113 | 27.2D*350L | 15 | 175 | 15
| 54cmL | 660 | 25 | 31.8 | 80 | 17' | 68 | 113 | 27.2D*350L | 15 | 175 | 15
| 57cmL | 660 | 25 | 31.8 | 90 | 17' | 68 | 113 | 27.2D*350L | 15 | 175 | 15
Crossway 300 Crossway 100 | 41cm | 660 | 25 | 31.8 | 95 | adj | 68 | 113 | 27.2D*350L | 15 | 170 | 15
| 44cm | 660 | 25 | 31.8 | 95 | adj | 68 | 113 | 27.2D*350L | 15 | 170 | 15
| 46cm | 660 | 25 | 31.8 | 95 | adj | 68 | 113 | 27.2D*350L | 15 | 175 | 15
| 48cm | 660 | 25 | 31.8 | 95 | adj | 68 | 113 | 27.2D*350L | 15 | 175 | 15
| 52cm | 660 | 25 | 31.8 | 95 | adj | 68 | 113 | 27.2D*350L | 15 | 175 | 15
| 55cm | 660 | 25 | 31.8 | 110 | adj | 68 | 113 | 27.2D*350L | 15 | 175 | 15
| 58cm | 660 | 25 | 31.8 | 110 | adj | 68 | 113 | 27.2D*350L | 15 | 175 | 15
| 61cm | 660 | 25 | 31.8 | 110 | adj | 68 | 113 | 27.2D*350L | 15 | 175 | 15
Crossway 300-Lady Crossway 100-Lady | 42cmL | 660 | 25 | 31.8 | 95 | adj | 68 | 113 | 27.2D*350L | 15 | 170 | 15
| 46cmL | 660 | 25 | 31.8 | 95 | adj | 68 | 113 | 27.2D*350L | 15 | 170 | 15
| 50cmL | 660 | 25 | 31.8 | 95 | adj | 68 | 113 | 27.2D*350L | 15 | 175 | 15
| 54cmL | 660 | 25 | 31.8 | 95 | adj | 68 | 113 | 27.2D*350L | 15 | 175 | 15
| 57cmL | 660 | 25 | 31.8 | 95 | adj | 68 | 113 | 27.2D*350L | 15 | 175 | 15
[13 empty] | 2311002346 | DH-013C 9.5T A6061-T6 BLK-AND W/O LOGO '07
[13 empty] | 2300000772 | M3*P0.5*6L CM CP W/NL------2pcs

## Crossway Urban carbon
YEAR：2017 | BRAND：MERIDA EUROPE | [11 empty] | NUMBER：
PAGE：
MODEL NAME | SIZE | H/BAR |  |  | H/BAR STEM |  | BB ISSUE |  | SEATPOST |  | CHAINWHEEL LENGTH (mm) | H'SET | Dropout issue
|  | WIDE (mm) | RISE (mm) | BARBORE (mm) | EXT. (mm) | ANGLE | BB SHELL (mm) | BB AXLE (mm) | LENGTH (mm) | Offset (mm) |  | Cone spacer (mm)
Crossway Urban 7000 | XS(47) | 440 | 0 | 31.8 | 80 | 17' | 68 | attach | 27.2D*350L | 15 | 170 | 15
| S(50) | 440 | 0 | 31.8 | 90 | 17' | 68 | attach | 27.2D*350L | 15 | 170 | 15
| M(53) | 440 | 0 | 31.8 | 100 | 17' | 68 | attach | 27.2D*350L | 15 | 175 | 15
| L(56) | 440 | 0 | 31.8 | 100 | 17' | 68 | attach | 27.2D*350L | 15 | 175 | 15
| XL(59) | 440 | 0 | 31.8 | 110 | 17' | 68 | attach | 27.2D*350L | 15 | 175 | 15
[13 empty] | 2311004832 | DH-047 6061-T6 FORGED
[13 empty] | 2298006000 | BJ-013 M3*P0.5*9L(7.5MM) STAINLESS W(2298-072-----2pcs

## Crossway Urban alloy
YEAR：2017 | BRAND：MERIDA EUROPE | [11 empty] | NUMBER：
PAGE：
MODEL NAME | SIZE | H/BAR |  |  | H/BAR STEM |  | BB ISSUE |  | SEATPOST |  | CHAINWHEEL LENGTH (mm) | H'SET | Dropout issue
|  | WIDE (mm) | RISE (mm) | BARBORE (mm) | EXT. (mm) | ANGLE | BB SHELL (mm) | BB AXLE (mm) | LENGTH (mm) | Offset (mm) |  | Cone spacer (mm)
Crossway Urban XT Edition | 41cm | 660 | 15 | 31.8 | 80 | 17' | 68 | attach | 27.2D*350L | 15 | 170 | 15
| 44cm | 660 | 15 | 31.8 | 80 | 17' | 68 | attach | 27.2D*350L | 15 | 170 | 15
| 46cm | 660 | 15 | 31.8 | 80 | 17' | 68 | attach | 27.2D*350L | 15 | 175 | 15
| 48cm | 660 | 15 | 31.8 | 90 | 17' | 68 | attach | 27.2D*350L | 15 | 175 | 15
| 52cm | 660 | 15 | 31.8 | 90 | 17' | 68 | attach | 27.2D*350L | 15 | 175 | 15
| 55cm | 660 | 15 | 31.8 | 100 | 17' | 68 | attach | 27.2D*350L | 15 | 175 | 15
| 58cm | 660 | 15 | 31.8 | 100 | 17' | 68 | attach | 27.2D*350L | 15 | 175 | 15
| 61cm | 660 | 15 | 31.8 | 110 | 17' | 68 | attach | 27.2D*350L | 15 | 175 | 15
Crossway Urban 500 | 41cm | 660 | 25 | 31.8 | 80 | 17' | 68 | attach | 27.2D*350L | 15 | 170 | 15
| 44cm | 660 | 25 | 31.8 | 80 | 17' | 68 | attach | 27.2D*350L | 15 | 170 | 15
| 46cm | 660 | 25 | 31.8 | 80 | 17' | 68 | attach | 27.2D*350L | 15 | 175 | 15
| 48cm | 660 | 25 | 31.8 | 90 | 17' | 68 | attach | 27.2D*350L | 15 | 175 | 15
| 52cm | 660 | 25 | 31.8 | 90 | 17' | 68 | attach | 27.2D*350L | 15 | 175 | 15
| 55cm | 660 | 25 | 31.8 | 100 | 17' | 68 | attach | 27.2D*350L | 15 | 175 | 15
| 58cm | 660 | 25 | 31.8 | 100 | 17' | 68 | attach | 27.2D*350L | 15 | 175 | 15
| 61cm | 660 | 25 | 31.8 | 110 | 17' | 68 | attach | 27.2D*350L | 15 | 175 | 15
Crossway Urban 500-Lady | 42cmL | 660 | 25 | 31.8 | 70 | 17' | 68 | attach | 27.2D*350L | 15 | 170 | 15
| 46cmL | 660 | 25 | 31.8 | 70 | 17' | 68 | attach | 27.2D*350L | 15 | 170 | 15
| 50cmL | 660 | 25 | 31.8 | 80 | 17' | 68 | attach | 27.2D*350L | 15 | 175 | 15
| 54cmL | 660 | 25 | 31.8 | 80 | 17' | 68 | attach | 27.2D*350L | 15 | 175 | 15
| 57cmL | 660 | 25 | 31.8 | 90 | 17' | 68 | attach | 27.2D*350L | 15 | 175 | 15
Crossway Urban 300 | 41cm | 660 | 25 | 31.8 | 80 | 17' | 68 | 116 | 27.2D*350L | 15 | 170 | 15
| 44cm | 660 | 25 | 31.8 | 80 | 17' | 68 | 116 | 27.2D*350L | 15 | 170 | 15
| 46cm | 660 | 25 | 31.8 | 80 | 17' | 68 | 116 | 27.2D*350L | 15 | 175 | 15
| 48cm | 660 | 25 | 31.8 | 90 | 17' | 68 | 116 | 27.2D*350L | 15 | 175 | 15
| 52cm | 660 | 25 | 31.8 | 90 | 17' | 68 | 116 | 27.2D*350L | 15 | 175 | 15
| 55cm | 660 | 25 | 31.8 | 100 | 17' | 68 | 116 | 27.2D*350L | 15 | 175 | 15
| 58cm | 660 | 25 | 31.8 | 100 | 17' | 68 | 116 | 27.2D*350L | 15 | 175 | 15
| 61cm | 660 | 25 | 31.8 | 110 | 17' | 68 | 116 | 27.2D*350L | 15 | 175 | 15
Crossway Urban 100 | 41cm | 660 | 25 | 31.8 | 80 | 17' | 68 | 113 | 27.2D*350L | 15 | 170 | 15
| 44cm | 660 | 25 | 31.8 | 80 | 17' | 68 | 113 | 27.2D*350L | 15 | 170 | 15
| 46cm | 660 | 25 | 31.8 | 80 | 17' | 68 | 113 | 27.2D*350L | 15 | 175 | 15
| 48cm | 660 | 25 | 31.8 | 90 | 17' | 68 | 113 | 27.2D*350L | 15 | 175 | 15
| 52cm | 660 | 25 | 31.8 | 90 | 17' | 68 | 113 | 27.2D*350L | 15 | 175 | 15
| 55cm | 660 | 25 | 31.8 | 100 | 17' | 68 | 113 | 27.2D*350L | 15 | 175 | 15
| 58cm | 660 | 25 | 31.8 | 100 | 17' | 68 | 113 | 27.2D*350L | 15 | 175 | 15
| 61cm | 660 | 25 | 31.8 | 110 | 17' | 68 | 113 | 27.2D*350L | 15 | 175 | 15
Crossway Urban 100 Lady | 42cmL | 660 | 25 | 31.8 | 70 | 17' | 68 | 113 | 27.2D*350L | 15 | 170 | 15
| 46cmL | 660 | 25 | 31.8 | 70 | 17' | 68 | 113 | 27.2D*350L | 15 | 175 | 15
| 50cmL | 660 | 25 | 31.8 | 80 | 17' | 68 | 113 | 27.2D*350L | 15 | 175 | 15
| 54cmL | 660 | 25 | 31.8 | 80 | 17' | 68 | 113 | 27.2D*350L | 15 | 175 | 15
| 57cmL | 660 | 25 | 31.8 | 90 | 17' | 68 | 113 | 27.2D*350L | 15 | 175 | 15
[13 empty] | 2311002346 | DH-013C 9.5T A6061-T6 BLK-AND W/O LOGO '07
[13 empty] | 2300000772 | M3*P0.5*6L CM CP W/NL------2pcs

## Speeder carbon
YEAR：2017 | BRAND：MERIDA EUROPE | [11 empty] | NUMBER：
PAGE：
MODEL NAME | SIZE | H/BAR |  |  | H/BAR STEM |  | BB ISSUE |  | SEATPOST |  | CHAINWHEEL LENGTH (mm) | H'SET | Dropout issue
|  | WIDE (mm) | RISE (mm) | BARBORE (mm) | EXT. (mm) | ANGLE | BB SHELL (mm) | BB AXLE (mm) | LENGTH (mm) | Offset (mm) |  | Cone spacer (mm)
Speeder 4000 | XS(47) | 600 | 0 | 31.8 | 80 | 5' | 68 | attach | 27.2D*350L | 15 | 165 | 15
| S(50) | 600 | 0 | 31.8 | 90 | 5' | 68 | attach | 27.2D*350L | 15 | 165 | 15
| M(53) | 600 | 0 | 31.8 | 100 | 5' | 68 | attach | 27.2D*350L | 15 | 170 | 15
| L(56) | 600 | 0 | 31.8 | 100 | 5' | 68 | attach | 27.2D*350L | 15 | 175 | 15
| XL(59) | 600 | 0 | 31.8 | 110 | 5' | 68 | attach | 27.2D*350L | 15 | 175 | 15
Speeder 4000 Juliet | XS(47) | 600 | 0 | 31.8 | 80 | 5' | 68 | attach | 27.2D*350L | 15 | 165 | 15
| S(50) | 600 | 0 | 31.8 | 90 | 5' | 68 | attach | 27.2D*350L | 15 | 165 | 15
| M(53) | 600 | 0 | 31.8 | 100 | 5' | 68 | attach | 27.2D*350L | 15 | 170 | 15
[13 empty] | 2311004780 | DH-046 6061-T6
[13 empty] | 2298006000 | BJ-013 M3*P0.5*9L(7.5MM) STAINLESS W/(2298-072-----2pcs

## Speeder Alloy
YEAR：2017 | BRAND：MERIDA EUROPE | [11 empty] | NUMBER：
PAGE：
MODEL NAME | SIZE | H/BAR |  |  | H/BAR STEM |  | BB ISSUE |  | SEATPOST |  | CHAINWHEEL LENGTH (mm) | H'SET | Dropout issue
|  | WIDE (mm) | RISE (mm) | BARBORE (mm) | EXT. (mm) | ANGLE | BB SHELL (mm) | BB AXLE (mm) | LENGTH (mm) | Offset (mm) |  | Cone spacer (mm)
Speeder 900 Speeder 500 | 47cm | 600 | 0 | 31.8 | 80 | 5' | 68 | attach | 31.6D*350L | 15 | 170 | 15
| 50cm | 600 | 0 | 31.8 | 90 | 5' | 68 | attach | 31.6D*350L | 15 | 170 | 15
| 52cm | 600 | 0 | 31.8 | 100 | 5' | 68 | attach | 31.6D*350L | 15 | 172.5 | 15
| 54cm | 600 | 0 | 31.8 | 100 | 5' | 68 | attach | 31.6D*350L | 15 | 172.5 | 15
| 56cm | 600 | 0 | 31.8 | 110 | 5' | 68 | attach | 31.6D*350L | 15 | 175 | 15
| 59cm | 600 | 0 | 31.8 | 110 | 5' | 68 | attach | 31.6D*350L | 15 | 175 | 15
Speeder 400 Speeder 300 | 47cm | 600 | 0 | 31.8 | 80 | 5' | 68 | attach | 31.6D*350L | 15 | 165 | 15
| 50cm | 600 | 0 | 31.8 | 90 | 5' | 68 | attach | 31.6D*350L | 15 | 165 | 15
| 52cm | 600 | 0 | 31.8 | 100 | 5' | 68 | attach | 31.6D*350L | 15 | 172.5 | 15
| 54cm | 600 | 0 | 31.8 | 100 | 5' | 68 | attach | 31.6D*350L | 15 | 172.5 | 15
| 56cm | 600 | 0 | 31.8 | 110 | 5' | 68 | attach | 31.6D*350L | 15 | 175 | 15
| 59cm | 600 | 0 | 31.8 | 110 | 5' | 68 | attach | 31.6D*350L | 15 | 175 | 15
Speeder 400 Juliet Speeder 300 Juliet | 47cm | 600 | 0 | 31.8 | 80 | 5' | 68 | attach | 31.6D*350L | 15 | 165 | 15
| 50cm | 600 | 0 | 31.8 | 90 | 5' | 68 | attach | 31.6D*350L | 15 | 165 | 15
| 52cm | 600 | 0 | 31.8 | 100 | 5' | 68 | attach | 31.6D*350L | 15 | 170 | 15
| 54cm | 600 | 0 | 31.8 | 100 | 5' | 68 | attach | 31.6D*350L | 15 | 172.5 | 15
Speeder 200 | 47cm | 600 | 0 | 31.8 | 80 | 6' | 68 | 110.5 | 31.6D*350L | 15 | 165 | 15
| 50cm | 600 | 0 | 31.8 | 90 | 6' | 68 | 110.5 | 31.6D*350L | 15 | 165 | 15
| 52cm | 600 | 0 | 31.8 | 100 | 6' | 68 | 110.5 | 31.6D*350L | 15 | 172.5 | 15
| 54cm | 600 | 0 | 31.8 | 100 | 6' | 68 | 110.5 | 31.6D*350L | 15 | 172.5 | 15
| 56cm | 600 | 0 | 31.8 | 110 | 6' | 68 | 110.5 | 31.6D*350L | 15 | 175 | 15
| 59cm | 600 | 0 | 31.8 | 110 | 6' | 68 | 110.5 | 31.6D*350L | 15 | 175 | 15
Speeder 100 | 47cm | 600 | 0 | 31.8 | 80 | 6' | 68 | 122.5 | 31.6D*350L | 15 | 170 | 15
| 50cm | 600 | 0 | 31.8 | 90 | 6' | 68 | 122.5 | 31.6D*350L | 15 | 170 | 15
| 52cm | 600 | 0 | 31.8 | 100 | 6' | 68 | 122.5 | 31.6D*350L | 15 | 170 | 15
| 54cm | 600 | 0 | 31.8 | 100 | 6' | 68 | 122.5 | 31.6D*350L | 15 | 170 | 15
| 56cm | 600 | 0 | 31.8 | 110 | 6' | 68 | 122.5 | 31.6D*350L | 15 | 170 | 15
| 59cm | 600 | 0 | 31.8 | 110 | 6' | 68 | 122.5 | 31.6D*350L | 15 | 170 | 15
Speeder 100 Juliet | 47cm | 600 | 0 | 31.8 | 80 | 6' | 68 | 122.5 | 31.6D*350L | 15 | 170 | 15
| 50cm | 600 | 0 | 31.8 | 90 | 6' | 68 | 122.5 | 31.6D*350L | 15 | 170 | 15
| 52cm | 600 | 0 | 31.8 | 100 | 6' | 68 | 122.5 | 31.6D*350L | 15 | 170 | 15
| 54cm | 600 | 0 | 31.8 | 100 | 6' | 68 | 122.5 | 31.6D*350L | 15 | 170 | 15
[13 empty] | 2311002249 | 8317-0000P 6061-T6 ED-SLV W/BOLT------2pcs

## CycloCross carbon
YEAR：2017 | BRAND：MERIDA EUROPE | [11 empty] | NUMBER：
PAGE：
MODEL NAME | SIZE | H/BAR |  |  | H/BAR STEM |  | BB ISSUE |  | SEATPOST |  | CHAINWHEEL LENGTH (mm) | H'SET | Dropout issue
|  | WIDE (mm) | RISE (mm) | BARBORE (mm) | EXT. (mm) | ANGLE | BB SHELL (mm) | BB AXLE (mm) | LENGTH (mm) | Offset (mm) |  | Cone spacer (mm)
CycloCross 9000 | XS(47) | 400 | * | 31.8 | 90 | -5' | 68 | attach | 27.2D*350L | 0 | 165 | 15
| S(50) | 400 | * | 31.8 | 90 | -5' | 68 | attach | 27.2D*350L | 0 | 165 | 15
| M(53) | 420 | * | 31.8 | 100 | -5' | 68 | attach | 27.2D*350L | 0 | 172.5 | 15
| L(56) | 420 | * | 31.8 | 110 | -5' | 68 | attach | 27.2D*400L | 0 | 175 | 15
| XL(59) | 440 | * | 31.8 | 120 | -5' | 68 | attach | 27.2D*400L | 0 | 175 | 15
CycloCross 6000/5000 | XS(47) | 400 | * | 31.8 | 90 | -5' | 68 | attach | 27.2D*350L | 15 | 165 | 15
| S(50) | 400 | * | 31.8 | 90 | -5' | 68 | attach | 27.2D*350L | 15 | 165 | 15
| M(53) | 420 | * | 31.8 | 100 | -5' | 68 | attach | 27.2D*350L | 15 | 172.5 | 15
| L(56) | 420 | * | 31.8 | 110 | -5' | 68 | attach | 27.2D*350L | 15 | 175 | 15
| XL(59) | 440 | * | 31.8 | 120 | -5' | 68 | attach | 27.2D*350L | 15 | 175 | 15
[13 empty] | 2311004780 | DH-046 6061-T6
[13 empty] | 2298006000 | BJ-013 M3*P0.5*9L(7.5MM) STAINLESS W(2298-072-----2pcs

## CycloCross alloy
YEAR：2017 | BRAND：MERIDA EUROPE | [11 empty] | NUMBER：
PAGE：
MODEL NAME | SIZE | H/BAR |  |  | H/BAR STEM |  | BB ISSUE |  | SEATPOST |  | CHAINWHEEL LENGTH (mm) | H'SET | Dropout issue
|  | WIDE (mm) | RISE (mm) | BARBORE (mm) | EXT. (mm) | ANGLE | BB SHELL (mm) | BB AXLE (mm) | LENGTH (mm) | Offset (mm) |  | Cone spacer (mm)
CycloCross 700/600/500/300 | XS(47) | 400 | * | 31.8 | 90 | -5' | 68 | attach | 27.2D*350L | 15 | 165 | 15
| S(50) | 400 | * | 31.8 | 90 | -5' | 68 | attach | 27.2D*350L | 15 | 170 | 15
| S-M(52) | 420 | * | 31.8 | 100 | -5' | 68 | attach | 27.2D*350L | 15 | 172.5 | 15
| M-L(54) | 420 | * | 31.8 | 100 | -5' | 68 | attach | 27.2D*350L | 15 | 172.5 | 15
| L(56) | 420 | * | 31.8 | 110 | -5' | 68 | attach | 27.2D*350L | 15 | 175 | 15
| XL(59) | 440 | * | 31.8 | 120 | -5' | 68 | attach | 27.2D*350L | 15 | 175 | 15
[13 empty] | 2311004627 | 8317-0000P 6061-T6 BOLT:9MM*2PCS

## Reacto carbon
YEAR：2017 | BRAND：MERIDA EUROPE | [11 empty] | NUMBER：
PAGE：
MODEL NAME | SIZE | H/BAR |  |  | H/BAR STEM |  | BB ISSUE |  | SEATPOST |  | CHAINWHEEL LENGTH (mm) | H'SET | Dropout issue
|  | WIDE (mm) | RISE (mm) | BARBORE (mm) | EXT. (mm) | ANGLE | BB SHELL (mm) | BB AXLE (mm) | LENGTH (mm) | Offset (mm) |  | Cone spacer (mm)
Reacto Team-E | XS(47) | 400 | * | * | 100 | * | 68 | attach | Areo*320L | 0 | 170 | 15
| S(50) | 400 | * | * | 100 | * | 68 | attach | Areo*320L | 0 | 170 | 15
| S-M(52) | 420 | * | * | 110 | * | 68 | attach | Areo*320L | 0 | 172.5 | 15
| M-L(54) | 420 | * | * | 110 | * | 68 | attach | Areo*320L | 0 | 172.5 | 15
| L(56) | 420 | * | * | 120 | * | 68 | attach | Areo*320L | 0 | 175 | 15
| XL(59) | 440 | * | * | 120 | * | 68 | attach | Areo*320L | 0 | 175 | 15
Reacto DA LTD | XS(47) | 400 | * | 31.8 | 90 | -6' | 68 | attach | Areo*320L | 0 | 170 | 14.4
| S(50) | 400 | * | 31.8 | 90 | -6' | 68 | attach | Areo*320L | 0 | 170 | 14.4
| S-M(52) | 420 | * | 31.8 | 100 | -6' | 68 | attach | Areo*320L | 0 | 172.5 | 14.4
| M-L(54) | 420 | * | 31.8 | 100 | -6' | 68 | attach | Areo*320L | 0 | 172.5 | 14.4
| L(56) | 420 | * | 31.8 | 110 | -6' | 68 | attach | Areo*320L | 0 | 175 | 14.4
| XL(59) | 440 | * | 31.8 | 110 | -6' | 68 | attach | Areo*320L | 0 | 175 | 14.4
Reacto 7000-E | XS(47) | 400 | * | 31.8 | 90 | -6' | 68 | attach | Areo*320L | 0 | 170 | 14.4
| S(50) | 400 | * | 31.8 | 90 | -6' | 68 | attach | Areo*320L | 0 | 170 | 14.4
| S-M(52) | 420 | * | 31.8 | 100 | -6' | 68 | attach | Areo*320L | 0 | 172.5 | 14.4
| M-L(54) | 420 | * | 31.8 | 100 | -6' | 68 | attach | Areo*320L | 0 | 172.5 | 14.4
| L(56) | 420 | * | 31.8 | 110 | -6' | 68 | attach | Areo*320L | 0 | 175 | 14.4
| XL(59) | 440 | * | 31.8 | 110 | -6' | 68 | attach | Areo*320L | 0 | 175 | 14.4
Reacto 6000 | XS(47) | 400 | * | 31.8 | 90 | -5' | 68 | attach | Areo*320L | 0 | 170 | 15
| S(50) | 400 | * | 31.8 | 90 | -5' | 68 | attach | Areo*320L | 0 | 170 | 15
| S-M(52) | 420 | * | 31.8 | 100 | -5' | 68 | attach | Areo*320L | 0 | 172.5 | 15
| M-L(54) | 420 | * | 31.8 | 110 | -5' | 68 | attach | Areo*320L | 0 | 172.5 | 15
| L(56) | 420 | * | 31.8 | 110 | -5' | 68 | attach | Areo*320L | 0 | 175 | 15
| XL(59) | 440 | * | 31.8 | 110 | -5' | 68 | attach | Areo*320L | 0 | 175 | 15
Reacto 5000/4000 | XS(47) | 380 | * | 31.8 | 90 | -5' | 68 | attach | Areo*320L | 0 | 170 | 15
| S(50) | 400 | * | 31.8 | 90 | -5' | 68 | attach | Areo*320L | 0 | 170 | 15
| S-M(52) | 420 | * | 31.8 | 100 | -5' | 68 | attach | Areo*320L | 0 | 172.5 | 15
| M-L(54) | 420 | * | 31.8 | 100 | -5' | 68 | attach | Areo*320L | 0 | 172.5 | 15
| L(56) | 420 | * | 31.8 | 100 | -5' | 68 | attach | Areo*320L | 0 | 175 | 15
| XL(59) | 440 | * | 31.8 | 110 | -5' | 68 | attach | Areo*320L | 0 | 175 | 15
[13 empty] | 2311004393 | E02-0013 26L 7075-T6 FORGED
[13 empty] | 2300007973 | BA-05 M4*P0.7*9L STAINLESS------3pcs

## Reacto alloy
YEAR：2017 | BRAND：MERIDA EUROPE | [11 empty] | NUMBER：
PAGE：
MODEL NAME | SIZE | H/BAR |  |  | H/BAR STEM |  | BB ISSUE |  | SEATPOST |  | CHAINWHEEL LENGTH (mm) | H'SET | Dropout issue
|  | WIDE (mm) | RISE (mm) | BARBORE (mm) | EXT. (mm) | ANGLE | BB SHELL (mm) | BB AXLE (mm) | LENGTH (mm) | Offset (mm) |  | Cone spacer (mm)
Reacto 500/400/300 | XS(47) | 380 | * | 31.8 | 90 | -5' | 68 | attach | Areo*340L | 0 | 165 | 15
| S(50) | 400 | * | 31.8 | 90 | -5' | 68 | attach | Areo*340L | 0 | 170 | 15
| S-M(52) | 420 | * | 31.8 | 100 | -5' | 68 | attach | Areo*340L | 0 | 172.5 | 15
| M-L(54) | 420 | * | 31.8 | 100 | -5' | 68 | attach | Areo*340L | 0 | 172.5 | 15
| L(56) | 420 | * | 31.8 | 100 | -5' | 68 | attach | Areo*340L | 0 | 175 | 15
| XL(59) | 440 | * | 31.8 | 110 | -5' | 68 | attach | Areo*340L | 0 | 175 | 15
[13 empty] | 2311004627 | 8317-0000P 6061-T6W/BOLT:9MM-------2pcs

## Reacto Track
YEAR：2017 | BRAND：MERIDA EUROPE | [11 empty] | NUMBER：
PAGE：
MODEL NAME | SIZE | H/BAR |  |  | H/BAR STEM |  | BB ISSUE |  | SEATPOST |  | CHAINWHEEL LENGTH (mm) | H'SET | Dropout issue
|  | WIDE (mm) | RISE (mm) | BARBORE (mm) | EXT. (mm) | ANGLE | BB SHELL (mm) | BB AXLE (mm) | LENGTH (mm) | Offset (mm) |  | Cone spacer (mm)
Reacto Track 900 / 500 | XS(47) | 380 | * | 31.8 | 90 | -5' | 68 | attach | Areo*340L | 0 | 165 | 15 | non-replacement
| S(50) | 400 | * | 31.8 | 90 | -5' | 68 | attach | Areo*340L | 0 | 170 | 15
| S-M(52) | 420 | * | 31.8 | 100 | -5' | 68 | attach | Areo*340L | 0 | 170 | 15
| M-L(54) | 420 | * | 31.8 | 100 | -5' | 68 | attach | Areo*340L | 0 | 172.5 | 15
| L(56) | 420 | * | 31.8 | 100 | -5' | 68 | attach | Areo*340L | 0 | 175 | 15
| XL(59) | 440 | * | 31.8 | 110 | -5' | 68 | attach | Areo*340L | 0 | 175 | 15

## Scultura carbon
YEAR：2017 | BRAND：MERIDA EUROPE | [11 empty] | NUMBER：
PAGE：
MODEL NAME | SIZE | H/BAR |  |  | H/BAR STEM |  | BB ISSUE |  | SEATPOST |  | CHAINWHEEL LENGTH (mm) | H'SET | Dropout issue
|  | WIDE (mm) | RISE (mm) | BARBORE (mm) | EXT. (mm) | ANGLE | BB SHELL (mm) | BB AXLE (mm) | LENGTH (mm) | Offset (mm) |  | Cone spacer (mm)
Scultura Team | XXS(44) | 400 | * | 31.8 | 90 | -6' | 68 | attach | 27.2D*350L | 15 | 170 | 15
| XS(47) | 400 | * | 31.8 | 90 | -6' | 68 | attach | 27.2D*350L | 15 | 170 | 15
| S(50) | 400 | * | 31.8 | 90 | -6' | 68 | attach | 27.2D*350L | 15 | 170 | 15
| S-M(52) | 420 | * | 31.8 | 100 | -6' | 68 | attach | 27.2D*350L | 15 | 172.5 | 15
| M-L(54) | 420 | * | 31.8 | 100 | -6' | 68 | attach | 27.2D*350L | 15 | 172.5 | 15
| L(56) | 440 | * | 31.8 | 110 | -6' | 68 | attach | 27.2D*350L | 15 | 175 | 15
| XL(59) | 440 | * | 31.8 | 110 | -6' | 68 | attach | 27.2D*350L | 15 | 175 | 15
Scultura 9000-E Scultura 7000-E | XXS(44) | 400 | * | 31.8 | 90 | -6' | 68 | attach | 27.2D*350L | 15 | 170 | 15
| XS(47) | 400 | * | 31.8 | 90 | -6' | 68 | attach | 27.2D*350L | 15 | 170 | 15
| S(50) | 400 | * | 31.8 | 90 | -6' | 68 | attach | 27.2D*350L | 15 | 170 | 15
| S-M(52) | 420 | * | 31.8 | 100 | -6' | 68 | attach | 27.2D*350L | 15 | 172.5 | 15
| M-L(54) | 420 | * | 31.8 | 100 | -6' | 68 | attach | 27.2D*350L | 15 | 172.5 | 15
| L(56) | 440 | * | 31.8 | 110 | -6' | 68 | attach | 27.2D*350L | 15 | 175 | 15
| XL(59) | 440 | * | 31.8 | 110 | -6' | 68 | attach | 27.2D*350L | 15 | 175 | 15
Scultura 6000 Scultura 5000 Scultura 4000 | XXS(44) | 380 | * | 31.8 | 90 | -5' | 68 | attach | 27.2D*350L | 15 | 170 | 15
| XS(47) | 380 | * | 31.8 | 90 | -5' | 68 | attach | 27.2D*350L | 15 | 170 | 15
| S(50) | 400 | * | 31.8 | 90 | -5' | 68 | attach | 27.2D*350L | 15 | 170 | 15
| S-M(52) | 420 | * | 31.8 | 100 | -5' | 68 | attach | 27.2D*350L | 15 | 172.5 | 15
| M-L(54) | 420 | * | 31.8 | 100 | -5' | 68 | attach | 27.2D*350L | 15 | 172.5 | 15
| L(56) | 440 | * | 31.8 | 110 | -5' | 68 | attach | 27.2D*350L | 15 | 175 | 15
| XL(59) | 440 | * | 31.8 | 110 | -5' | 68 | attach | 27.2D*350L | 15 | 175 | 15
Scultura 4000 Juliet | XXS(44) | 380 | * | 31.8 | 70 | -5' | 68 | attach | 27.2D*350L | 15 | 170 | 15
| XS(47) | 380 | * | 31.8 | 70 | -5' | 68 | attach | 27.2D*350L | 15 | 170 | 15
| S(50) | 400 | * | 31.8 | 70 | -5' | 68 | attach | 27.2D*350L | 15 | 170 | 15
| S-M(52) | 400 | * | 31.8 | 80 | -5' | 68 | attach | 27.2D*350L | 15 | 172.5 | 15
| M-L(54) | 400 | * | 31.8 | 80 | -5' | 68 | attach | 27.2D*350L | 15 | 172.5 | 15
[13 empty] | 2311004393 | E02-0013 26L 7075-T6 FORGED
[13 empty] | 2300007973 | BA-05 M4*P0.7*9L STAINLESS------3pcs

## Scultura alloy
YEAR：2017 | BRAND：MERIDA EUROPE | [11 empty] | NUMBER：
PAGE：
MODEL NAME | SIZE | H/BAR |  |  | H/BAR STEM |  | BB ISSUE |  | SEATPOST |  | CHAINWHEEL LENGTH (mm) | H'SET | Dropout issue
|  | WIDE (mm) | RISE (mm) | BARBORE (mm) | EXT. (mm) | ANGLE | BB SHELL (mm) | BB AXLE (mm) | LENGTH (mm) | Offset (mm) |  | Cone spacer (mm)
Scultura 500 Scultura 400/400 Juliet Scultura 300 | XXS(44) | 380 | * | 31.8 | 90 | -5' | 68 | attach | 27.2D*350L | 15 | 170 | 15
| XS(47) | 380 | * | 31.8 | 90 | -5' | 68 | attach | 27.2D*350L | 15 | 170 | 15
| S(50) | 400 | * | 31.8 | 90 | -5' | 68 | attach | 27.2D*350L | 15 | 170 | 15
| S-M(52) | 420 | * | 31.8 | 100 | -5' | 68 | attach | 27.2D*350L | 15 | 172.5 | 15
| M-L(54) | 420 | * | 31.8 | 100 | -5' | 68 | attach | 27.2D*350L | 15 | 172.5 | 15
| L(56) | 440 | * | 31.8 | 110 | -5' | 68 | attach | 27.2D*350L | 15 | 175 | 15
| XL(59) | 440 | * | 31.8 | 110 | -5' | 68 | attach | 27.2D*350L | 15 | 175 | 15
Scultura 200 | XXS(44) | 380 | * | 31.8 | 80 | -6' | 68 | 113 | 27.2D*350L | 15 | 170 | 15
| XS(47) | 380 | * | 31.8 | 80 | -6' | 68 | 113 | 27.2D*350L | 15 | 170 | 15
| S(50) | 400 | * | 31.8 | 90 | -6' | 68 | 113 | 27.2D*350L | 15 | 170 | 15
| S-M(52) | 420 | * | 31.8 | 100 | -6' | 68 | 113 | 27.2D*350L | 15 | 170 | 15
| M-L(54) | 420 | * | 31.8 | 100 | -6' | 68 | 113 | 27.2D*350L | 15 | 175 | 15
| L(56) | 440 | * | 31.8 | 110 | -6' | 68 | 113 | 27.2D*350L | 15 | 175 | 15
| XL(59) | 440 | * | 31.8 | 110 | -6' | 68 | 113 | 27.2D*350L | 15 | 175 | 15
Scultura 100 Scultura 100 Juliet | XXS(44) | 380 | * | 31.8 | 80 | -6' | 68 | 110.5 | 27.2D*350L | 15 | 170 | 15
| XS(47) | 380 | * | 31.8 | 80 | -6' | 68 | 110.5 | 27.2D*350L | 15 | 170 | 15
| S(50) | 400 | * | 31.8 | 90 | -6' | 68 | 110.5 | 27.2D*350L | 15 | 170 | 15
| S-M(52) | 420 | * | 31.8 | 100 | -6' | 68 | 110.5 | 27.2D*350L | 15 | 172.5 | 15
| M-L(54) | 420 | * | 31.8 | 100 | -6' | 68 | 110.5 | 27.2D*350L | 15 | 172.5 | 15
| L(56) | 440 | * | 31.8 | 110 | -6' | 68 | 110.5 | 27.2D*350L | 15 | 175 | 15
| XL(59) | 440 | * | 31.8 | 110 | -6' | 68 | 110.5 | 27.2D*350L | 15 | 175 | 15
[13 empty] | 2311004627 | 8317-0000P 6061-T6 W/BOLT:9MM-------2pcs

## Scultura Disc carbon
YEAR：2017 | BRAND：MERIDA EUROPE | [11 empty] | NUMBER：
PAGE：
MODEL NAME | SIZE | H/BAR |  |  | H/BAR STEM |  | BB ISSUE |  | SEATPOST |  | CHAINWHEEL LENGTH (mm) | H'SET | Dropout issue
|  | WIDE (mm) | RISE (mm) | BARBORE (mm) | EXT. (mm) | ANGLE | BB SHELL (mm) | BB AXLE (mm) | LENGTH (mm) | Offset (mm) |  | Cone spacer (mm)
Scultura Disc Team | XXS(44) | 400 | * | 31.8 | 90 | -6' | 68 | attach | 27.2D*350L | 15 | 170 | 15
| XS(47) | 400 | * | 31.8 | 90 | -6' | 68 | attach | 27.2D*350L | 15 | 170 | 15
| S(50) | 400 | * | 31.8 | 90 | -6' | 68 | attach | 27.2D*350L | 15 | 170 | 15
| S-M(52) | 420 | * | 31.8 | 100 | -6' | 68 | attach | 27.2D*350L | 15 | 172.5 | 15
| M-L(54) | 420 | * | 31.8 | 100 | -6' | 68 | attach | 27.2D*350L | 15 | 172.5 | 15
| L(56) | 440 | * | 31.8 | 110 | -6' | 68 | attach | 27.2D*350L | 15 | 175 | 15
| XL(59) | 440 | * | 31.8 | 110 | -6' | 68 | attach | 27.2D*350L | 15 | 175 | 15
Scultura Disc 7000-E Scultura Disc 6000 Scultura Disc 5000 Scultura Disc 4000 | XXS(44) | 380 | * | 31.8 | 90 | -5' | 68 | attach | 27.2D*350L | 15 | 170 | 15
| XS(47) | 380 | * | 31.8 | 90 | -5' | 68 | attach | 27.2D*350L | 15 | 170 | 15
| S(50) | 400 | * | 31.8 | 90 | -5' | 68 | attach | 27.2D*350L | 15 | 170 | 15
| S-M(52) | 420 | * | 31.8 | 100 | -5' | 68 | attach | 27.2D*350L | 15 | 172.5 | 15
| M-L(54) | 420 | * | 31.8 | 100 | -5' | 68 | attach | 27.2D*350L | 15 | 172.5 | 15
| L(56) | 440 | * | 31.8 | 110 | -5' | 68 | attach | 27.2D*350L | 15 | 175 | 15
| XL(59) | 440 | * | 31.8 | 110 | -5' | 68 | attach | 27.2D*350L | 15 | 175 | 15
Scultura Disc 4000 Juliet | XXS(44) | 380 | * | 31.8 | 70 | -5' | 68 | attach | 27.2D*350L | 15 | 170 | 15
| XS(47) | 380 | * | 31.8 | 70 | -5' | 68 | attach | 27.2D*350L | 15 | 170 | 15
| S(50) | 400 | * | 31.8 | 70 | -5' | 68 | attach | 27.2D*350L | 15 | 170 | 15
| S-M(52) | 400 | * | 31.8 | 80 | -5' | 68 | attach | 27.2D*350L | 15 | 172.5 | 15
| M-L(54) | 400 | * | 31.8 | 80 | -5' | 68 | attach | 27.2D*350L | 15 | 172.5 | 15
[13 empty] | 2311004984 | DH-054 7075-T6 FORGED
[13 empty] | 2300011746 | SD-02 16L SUS302 -1pcs
[13 empty] | 2300011586 | M4*P0.7*14L SUS302 W/NL------1pcs

## Scultura Disc alloy
YEAR：2017 | BRAND：MERIDA EUROPE | [11 empty] | NUMBER：
PAGE：
MODEL NAME | SIZE | H/BAR |  |  | H/BAR STEM |  | BB ISSUE |  | SEATPOST |  | CHAINWHEEL LENGTH (mm) | H'SET | Dropout issue
|  | WIDE (mm) | RISE (mm) | BARBORE (mm) | EXT. (mm) | ANGLE | BB SHELL (mm) | BB AXLE (mm) | LENGTH (mm) | Offset (mm) |  | Cone spacer (mm)
Scultura Disc 500 Scultura Disc 400 | XXS(44) | 380 | * | 31.8 | 90 | -5' | 68 | attach | 27.2D*350L | 15 | 170 | 15
| XS(47) | 380 | * | 31.8 | 90 | -5' | 68 | attach | 27.2D*350L | 15 | 170 | 15
| S(50) | 400 | * | 31.8 | 90 | -5' | 68 | attach | 27.2D*350L | 15 | 170 | 15
| S-M(52) | 420 | * | 31.8 | 100 | -5' | 68 | attach | 27.2D*350L | 15 | 172.5 | 15
| M-L(54) | 420 | * | 31.8 | 100 | -5' | 68 | attach | 27.2D*350L | 15 | 172.5 | 15
| L(56) | 440 | * | 31.8 | 110 | -5' | 68 | attach | 27.2D*350L | 15 | 175 | 15
| XL(59) | 440 | * | 31.8 | 110 | -5' | 68 | attach | 27.2D*350L | 15 | 175 | 15
Scultura Disc 400 Juliet | XXS(44) | 380 | * | 31.8 | 70 | -5' | 68 | attach | 27.2D*350L | 15 | 170 | 15
| XS(47) | 380 | * | 31.8 | 70 | -5' | 68 | attach | 27.2D*350L | 15 | 170 | 15
| S(50) | 400 | * | 31.8 | 70 | -5' | 68 | attach | 27.2D*350L | 15 | 170 | 15
| S-M(52) | 400 | * | 31.8 | 80 | -5' | 68 | attach | 27.2D*350L | 15 | 172.5 | 15
| M-L(54) | 400 | * | 31.8 | 80 | -5' | 68 | attach | 27.2D*350L | 15 | 172.5 | 15
[13 empty] | 2311004984 | DH-054 7075-T6 FORGED
[13 empty] | 2300011746 | SD-02 16L SUS302 1pcs
[13 empty] | 2300011586 | M4*P0.7*14L SUS302 W/NL-1pcs
MODEL NAME | SIZE | H/BAR |  |  | H/BAR STEM |  | BB ISSUE |  | SEATPOST |  | CHAINWHEEL LENGTH (mm) | H'SET | Dropout issue
|  | WIDE (mm) | RISE (mm) | BARBORE (mm) | EXT. (mm) | ANGLE | BB SHELL (mm) | BB AXLE (mm) | LENGTH (mm) | Offset (mm) |  | Cone spacer (mm)
Scultura Disc 200 | XXS(44) | 380 | * | 31.8 | 80 | -6' | 68 | 113 | 27.2D*350L | 15 | 170 | 15
| XS(47) | 380 | * | 31.8 | 80 | -6' | 68 | 113 | 27.2D*350L | 15 | 170 | 15
| S(50) | 400 | * | 31.8 | 90 | -6' | 68 | 113 | 27.2D*350L | 15 | 170 | 15
| S-M(52) | 420 | * | 31.8 | 100 | -6' | 68 | 113 | 27.2D*350L | 15 | 170 | 15
| M-L(54) | 420 | * | 31.8 | 100 | -6' | 68 | 113 | 27.2D*350L | 15 | 175 | 15
| L(56) | 440 | * | 31.8 | 110 | -6' | 68 | 113 | 27.2D*350L | 15 | 175 | 15
| XL(59) | 440 | * | 31.8 | 110 | -6' | 68 | 113 | 27.2D*350L | 15 | 175 | 15
[13 empty] | 2311004627 | 8317-0000P 6061-T6 W/BOLT:9MM-------2pcs

## Ride carbon
YEAR：2017 | BRAND：MERIDA EUROPE | [11 empty] | NUMBER：
PAGE：
MODEL NAME | SIZE | H/BAR |  |  | H/BAR STEM |  | BB ISSUE |  | SEATPOST |  | CHAINWHEEL LENGTH (mm) | H'SET | Dropout issue
|  | WIDE (mm) | RISE (mm) | BARBORE (mm) | EXT. (mm) | ANGLE | BB SHELL (mm) | BB AXLE (mm) | LENGTH (mm) | Offset (mm) |  | Cone spacer (mm)
Ride 7000 | XS(47) | 400 | * | 31.8 | 90 | -5' | 68 | attach | 27.2D*350L | 15 | 170 | 15
| S(50) | 400 | * | 31.8 | 90 | -5' | 68 | attach | 27.2D*350L | 15 | 170 | 15
| S-M(52) | 420 | * | 31.8 | 100 | -5' | 68 | attach | 27.2D*350L | 15 | 172.5 | 15
| M-L(54) | 420 | * | 31.8 | 100 | -5' | 68 | attach | 27.2D*350L | 15 | 172.5 | 15
| L(56) | 440 | * | 31.8 | 110 | -5' | 68 | attach | 27.2D*350L | 15 | 175 | 15
| XL(59) | 440 | * | 31.8 | 110 | -5' | 68 | attach | 27.2D*350L | 15 | 175 | 15
Ride 5000 Ride 5000 Juliet | XS(47) | 380 | * | 31.8 | 90 | -5' | 68 | attach | 27.2D*350L | 15 | 170 | 15
| S(50) | 400 | * | 31.8 | 90 | -5' | 68 | attach | 27.2D*350L | 15 | 170 | 15
| S-M(52) | 420 | * | 31.8 | 100 | -5' | 68 | attach | 27.2D*350L | 15 | 172.5 | 15
| M-L(54) | 420 | * | 31.8 | 100 | -5' | 68 | attach | 27.2D*350L | 15 | 172.5 | 15
| L(56) | 440 | * | 31.8 | 110 | -5' | 68 | attach | 27.2D*350L | 15 | 175 | 15
| XL(59) | 440 | * | 31.8 | 110 | -5' | 68 | attach | 27.2D*350L | 15 | 175 | 15
Ride 4000 / 3000 | XXS(44) | 380 | * | 31.8 | 90 | -5' | 68 | attach | 27.2D*350L | 15 | 170 | 15
| XS(47) | 380 | * | 31.8 | 90 | -5' | 68 | attach | 27.2D*350L | 15 | 170 | 15
| S(50) | 400 | * | 31.8 | 90 | -5' | 68 | attach | 27.2D*350L | 15 | 170 | 15
| S-M(52) | 420 | * | 31.8 | 100 | -5' | 68 | attach | 27.2D*350L | 15 | 172.5 | 15
| M-L(54) | 420 | * | 31.8 | 100 | -5' | 68 | attach | 27.2D*350L | 15 | 172.5 | 15
| L(56) | 440 | * | 31.8 | 110 | -5' | 68 | attach | 27.2D*350L | 15 | 175 | 15
| XL(59) | 440 | * | 31.8 | 110 | -5' | 68 | attach | 27.2D*350L | 15 | 175 | 15
| XXL(62) | 440 | * | 31.8 | 120 | -5' | 68 | attach | 27.2D*350L | 15 | 175 | 15
[13 empty] | 2311004393 | E02-0013 26L 7075-T6 FORGED
[13 empty] | 2300007973 | BA-05 M4*P0.7*9L STAINLESS------3pcs

## Ride alloy
YEAR：2017 | BRAND：MERIDA EUROPE | [11 empty] | NUMBER：
PAGE：
MODEL NAME | SIZE | H/BAR |  |  | H/BAR STEM |  | BB ISSUE |  | SEATPOST |  | CHAINWHEEL LENGTH (mm) | H'SET | Dropout issue
|  | WIDE (mm) | RISE (mm) | BARBORE (mm) | EXT. (mm) | ANGLE | BB SHELL (mm) | BB AXLE (mm) | LENGTH (mm) | Offset (mm) |  | Cone spacer (mm)
Ride 500 /400 /300 | XXS(44) | 380 | * | 31.8 | 90 | -5' | 68 | attach | 27.2D*350L | 15 | 165 | 15
| XS(47) | 380 | * | 31.8 | 90 | -5' | 68 | attach | 27.2D*350L | 15 | 165 | 15
| S(50) | 400 | * | 31.8 | 90 | -5' | 68 | attach | 27.2D*350L | 15 | 170 | 15
| S-M(52) | 420 | * | 31.8 | 100 | -5' | 68 | attach | 27.2D*350L | 15 | 172.5 | 15
| M-L(54) | 420 | * | 31.8 | 100 | -5' | 68 | attach | 27.2D*350L | 15 | 172.5 | 15
| L(56) | 440 | * | 31.8 | 110 | -5' | 68 | attach | 27.2D*350L | 15 | 175 | 15
| XL(59) | 440 | * | 31.8 | 110 | -5' | 68 | attach | 27.2D*350L | 15 | 175 | 15
| XXL(62) | 440 | * | 31.8 | 120 | -5' | 68 | attach | 27.2D*350L | 15 | 175 | 15
Ride 400 Juliet Ride 300 Juliet | XXS(44) | 380 | * | 31.8 | 70 | -5' | 68 | attach | 27.2D*350L | 15 | 165 | 15
| XS(47) | 380 | * | 31.8 | 70 | -5' | 68 | attach | 27.2D*350L | 15 | 165 | 15
| S(50) | 400 | * | 31.8 | 70 | -5' | 68 | attach | 27.2D*350L | 15 | 170 | 15
| S-M(52) | 400 | * | 31.8 | 80 | -5' | 68 | attach | 27.2D*350L | 15 | 172.5 | 15
| M-L(54) | 400 | * | 31.8 | 80 | -5' | 68 | attach | 27.2D*350L | 15 | 172.5 | 15
Ride 200 | XXS(44) | 380 | * | 31.8 | 80 | -6' | 68 | 113 | 27.2D*350L | 15 | 170 | 15
| XS(47) | 380 | * | 31.8 | 80 | -6' | 68 | 113 | 27.2D*350L | 15 | 170 | 15
| S(50) | 400 | * | 31.8 | 90 | -6' | 68 | 113 | 27.2D*350L | 15 | 170 | 15
| S-M(52) | 420 | * | 31.8 | 100 | -6' | 68 | 113 | 27.2D*350L | 15 | 170 | 15
| M-L(54) | 420 | * | 31.8 | 100 | -6' | 68 | 113 | 27.2D*350L | 15 | 175 | 15
| L(56) | 440 | * | 31.8 | 110 | -6' | 68 | 113 | 27.2D*350L | 15 | 175 | 15
| XL(59) | 440 | * | 31.8 | 110 | -6' | 68 | 113 | 27.2D*350L | 15 | 175 | 15
| XXL(62) | 440 | * | 31.8 | 120 | -6' | 68 | 113 | 27.2D*350L | 15 | 175 | 15
Ride 100 | XXS(44) | 380 | * | 31.8 | 80 | -6' | 68 | 110.5 | 27.2D*350L | 15 | 165 | 15
| XS(47) | 380 | * | 31.8 | 80 | -6' | 68 | 110.5 | 27.2D*350L | 15 | 165 | 15
| S(50) | 400 | * | 31.8 | 90 | -6' | 68 | 110.5 | 27.2D*350L | 15 | 170 | 15
| S-M(52) | 420 | * | 31.8 | 100 | -6' | 68 | 110.5 | 27.2D*350L | 15 | 172.5 | 15
| M-L(54) | 420 | * | 31.8 | 100 | -6' | 68 | 110.5 | 27.2D*350L | 15 | 172.5 | 15
| L(56) | 440 | * | 31.8 | 110 | -6' | 68 | 110.5 | 27.2D*350L | 15 | 175 | 15
| XL(59) | 440 | * | 31.8 | 110 | -6' | 68 | 110.5 | 27.2D*350L | 15 | 175 | 15
| XXL(62) | 440 | * | 31.8 | 120 | -6' | 68 | 110.5 | 27.2D*350L | 15 | 175 | 15
Ride 100 Juliet | XXS(44) | 380 | * | 31.8 | 70 | -6' | 68 | 110.5 | 27.2D*350L | 15 | 165 | 15
| XS(47) | 380 | * | 31.8 | 70 | -6' | 68 | 110.5 | 27.2D*350L | 15 | 165 | 15
| S(50) | 400 | * | 31.8 | 70 | -6' | 68 | 110.5 | 27.2D*350L | 15 | 170 | 15
| S-M(52) | 400 | * | 31.8 | 80 | -6' | 68 | 110.5 | 27.2D*350L | 15 | 172.5 | 15
| M-L(54) | 400 | * | 31.8 | 80 | -6' | 68 | 110.5 | 27.2D*350L | 15 | 172.5 | 15
[13 empty] | 2311004627 | 8317-0000P 6061-T6 W/BOLT:9MM-------2pcs

## Ride Disc Carbon
YEAR：2017 | BRAND：MERIDA EUROPE | [11 empty] | NUMBER：
PAGE：
MODEL NAME | SIZE | H/BAR |  |  | H/BAR STEM |  | BB ISSUE |  | SEATPOST |  | CHAINWHEEL LENGTH (mm) | H'SET | Dropout issue
|  | WIDE (mm) | RISE (mm) | BARBORE (mm) | EXT. (mm) | ANGLE | BB SHELL (mm) | BB AXLE (mm) | LENGTH (mm) | Offset (mm) |  | Cone spacer (mm)
Ride Disc 7000 | XS(47) | 400 | * | 31.8 | 90 | -5' | 68 | attach | 27.2D*350L | 15 | 165 | 15
| S(50) | 400 | * | 31.8 | 90 | -5' | 68 | attach | 27.2D*350L | 15 | 165 | 15
| S-M(52) | 420 | * | 31.8 | 100 | -5' | 68 | attach | 27.2D*350L | 15 | 172.5 | 15
| M-L(54) | 420 | * | 31.8 | 100 | -5' | 68 | attach | 27.2D*350L | 15 | 172.5 | 15
| L(56) | 440 | * | 31.8 | 110 | -5' | 68 | attach | 27.2D*350L | 15 | 175 | 15
| XL(59) | 440 | * | 31.8 | 110 | -5' | 68 | attach | 27.2D*350L | 15 | 175 | 15
Ride Disc Adventure-CF Ride Disc 5000 Ride Disc 5000 Juliet | XS(47) | 380 | * | 31.8 | 90 | -5' | 68 | attach | 27.2D*350L | 15 | 165 | 15
| S(50) | 400 | * | 31.8 | 90 | -5' | 68 | attach | 27.2D*350L | 15 | 165 | 15
| S-M(52) | 420 | * | 31.8 | 100 | -5' | 68 | attach | 27.2D*350L | 15 | 172.5 | 15
| M-L(54) | 420 | * | 31.8 | 100 | -5' | 68 | attach | 27.2D*350L | 15 | 172.5 | 15
| L(56) | 440 | * | 31.8 | 110 | -5' | 68 | attach | 27.2D*350L | 15 | 175 | 15
| XL(59) | 440 | * | 31.8 | 110 | -5' | 68 | attach | 27.2D*350L | 15 | 175 | 15
[13 empty] | 2311004393 | E02-0013 26L 7075-T6 FORGED
[13 empty] | 2300007973 | BA-05 M4*P0.7*9L STAINLESS------3pcs

## Ride Disc alloy
YEAR：2017 | BRAND：MERIDA EUROPE | [11 empty] | NUMBER：
PAGE：
MODEL NAME | SIZE | H/BAR |  |  | H/BAR STEM |  | BB ISSUE |  | SEATPOST |  | CHAINWHEEL LENGTH (mm) | H'SET | Dropout issue
|  | WIDE (mm) | RISE (mm) | BARBORE (mm) | EXT. (mm) | ANGLE | BB SHELL (mm) | BB AXLE (mm) | LENGTH (mm) | Offset (mm) |  | Cone spacer (mm)
Ride Disc 500 Ride Disc Adventure | XS(47) | 380 | * | 31.8 | 90 | -5' | 68 | attach | 27.2D*350L | 15 | 170 | 15
| S(50) | 400 | * | 31.8 | 90 | -5' | 68 | attach | 27.2D*350L | 15 | 170 | 15
| S-M(52) | 420 | * | 31.8 | 100 | -5' | 68 | attach | 27.2D*350L | 15 | 172.5 | 15
| M-L(54) | 420 | * | 31.8 | 100 | -5' | 68 | attach | 27.2D*350L | 15 | 172.5 | 15
| L(56) | 440 | * | 31.8 | 110 | -5' | 68 | attach | 27.2D*350L | 15 | 175 | 15
| XL(59) | 440 | * | 31.8 | 110 | -5' | 68 | attach | 27.2D*350L | 15 | 175 | 15
Ride Disc 100 | XS(47) | 380 | * | 31.8 | 80 | -6' | 68 | 110.5 | 27.2D*350L | 15 | 170 | 15
| S(50) | 400 | * | 31.8 | 90 | -6' | 68 | 110.5 | 27.2D*350L | 15 | 170 | 15
| S-M(52) | 420 | * | 31.8 | 100 | -6' | 68 | 110.5 | 27.2D*350L | 15 | 172.5 | 15
| M-L(54) | 420 | * | 31.8 | 100 | -6' | 68 | 110.5 | 27.2D*350L | 15 | 172.5 | 15
| L(56) | 440 | * | 31.8 | 110 | -6' | 68 | 110.5 | 27.2D*350L | 15 | 175 | 15
| XL(59) | 440 | * | 31.8 | 110 | -6' | 68 | 110.5 | 27.2D*350L | 15 | 175 | 15
Ride Disc 100 Juliet | XS(47) | 380 | * | 31.8 | 70 | -6' | 68 | 110.5 | 27.2D*350L | 15 | 170 | 15
| S(50) | 400 | * | 31.8 | 70 | -6' | 68 | 110.5 | 27.2D*350L | 15 | 170 | 15
| S-M(52) | 400 | * | 31.8 | 80 | -6' | 68 | 110.5 | 27.2D*350L | 15 | 172.5 | 15
| M-L(54) | 400 | * | 31.8 | 80 | -6' | 68 | 110.5 | 27.2D*350L | 15 | 172.5 | 15
[13 empty] | 2311004627 | 8317-0000P 6061-T6 W/BOLT:9MM-------2pcs

## Time Warp
YEAR：2013 | BRAND：MERIDA EUROPE | [11 empty] | NUMBER：
PAGE：
MODEL NAME | SIZE | H/BAR |  |  | H/BAR STEM |  | BB ISSUE |  | SEATPOST |  | CHAINWHEEL LENGTH (mm) | H'SET | Dropout issue
|  | WIDE (mm) | RISE (mm) | BARBORE (mm) | EXT. (mm) | ANGLE | BB SHELL (mm) | BB AXLE (mm) | LENGTH (mm) | Offset (mm) |  | Cone spacer (mm)
WARP TRI 7000-E | S(50cm) | 400 | * | 31.8 | 90 | -6' | 68 | attach | Areo*300L | 0 | 170 | *
| M(54cm) | 420 | * | 31.8 | 100 | -6' | 68 | attach | Areo*300L | 0 | 172.5 | *
| L(58cm) | 420 | * | 31.8 | 110 | -6' | 68 | attach | Areo*300L | 0 | 175 | *
WARP TRI 5000 | S(50cm) | 400 | * | 31.8 | 90 | -5' | 68 | attach | Areo*300L | 0 | 170 | *
| M(54cm) | 420 | * | 31.8 | 100 | -5' | 68 | attach | Areo*300L | 0 | 172.5 | *
| L(58cm) | 420 | * | 31.8 | 110 | -5' | 68 | attach | Areo*300L | 0 | 175 | *
WARP TRI 3000 | S(50cm) | 400 | * | 31.8 | 90 | -6' | 68 | attach | Areo*300L | 0 | 170 | *
| M(54cm) | 420 | * | 31.8 | 100 | -6' | 68 | attach | Areo*300L | 0 | 172.5 | *
| L(58cm) | 420 | * | 31.8 | 110 | -6' | 68 | attach | Areo*300L | 0 | 175 | *
[13 empty] | 2311004263 | E02-0024-0 AL7075 --2PCS

## Ace model Big 7
YEAR：2017 | BRAND：MERIDA EUROPE | [10 empty] | NUMBER：
PAGE：
MODEL NAME | SIZE | H/BAR |  |  | H/BAR STEM |  | BB ISSUE |  | SEATPOST | CHAINWHEEL LENGTH (mm) | H'SET | Dropout issue
|  | WIDE (mm) | RISE (mm) | BARBORE (mm) | EXT. (mm) | ANGLE | BB SHELL (mm) | BB AXLE (mm) | LENGTH (mm) |  | Cone spacer (mm)
Big Seven 40D/40MD | 13.5 | 690 | 15 | 31.8 | 70 | 6' | 68 | 113 | 27.2D*350L | 170 | 3.5
| 15 | 690 | 15 | 31.8 | 70 | 6' | 68 | 113 | 27.2D*350L | 170 | 3.5
| 17 | 690 | 15 | 31.8 | 90 | 6' | 68 | 113 | 27.2D*350L | 170 | 3.5
| 18.5 | 690 | 15 | 31.8 | 90 | 6' | 68 | 113 | 27.2D*350L | 170 | 3.5
| 20 | 690 | 15 | 31.8 | 100 | 6' | 68 | 113 | 27.2D*350L | 170 | 3.5
| 21.5 | 690 | 15 | 31.8 | 110 | 6' | 68 | 113 | 27.2D*350L | 170 | 3.5
| 23 | 690 | 15 | 31.8 | 110 | 6' | 68 | 113 | 27.2D*350L | 170 | 3.5
Big Seven 20D/20MD | 13.5 | 690 | 15 | 31.8 | 70 | 6' | 68 | 124.5 | 27.2D*350L | 170 | 3.5
| 15 | 690 | 15 | 31.8 | 70 | 6' | 68 | 124.5 | 27.2D*350L | 170 | 3.5
| 17 | 690 | 15 | 31.8 | 90 | 6' | 68 | 124.5 | 27.2D*350L | 170 | 3.5
| 18.5 | 690 | 15 | 31.8 | 90 | 6' | 68 | 124.5 | 27.2D*350L | 170 | 3.5
| 20 | 690 | 15 | 31.8 | 100 | 6' | 68 | 124.5 | 27.2D*350L | 170 | 3.5
| 21.5 | 690 | 15 | 31.8 | 110 | 6' | 68 | 124.5 | 27.2D*350L | 170 | 3.5
| 23 | 690 | 15 | 31.8 | 110 | 6' | 68 | 124.5 | 27.2D*350L | 170 | 3.5
[12 empty] | 2311002250 | A-HG011 8T A6061-T6 SLV
[12 empty] | 2315000021 | UA116 M8*P0.75 STAINLESS

## Ace model Big 9
YEAR：2017 | BRAND：MERIDA EUROPE | [10 empty] | NUMBER：
PAGE：
MODEL NAME | SIZE | H/BAR |  |  | H/BAR STEM |  | BB ISSUE |  | SEATPOST | CHAINWHEEL LENGTH (mm) | H'SET | Dropout issue
|  | WIDE (mm) | RISE (mm) | BARBORE (mm) | EXT. (mm) | ANGLE | BB SHELL (mm) | BB AXLE (mm) | LENGTH (mm) |  | Cone spacer (mm)
Big Nine 40D/40MD | 15 | 690 | 15 | 31.8 | 70 | 6' | 68 | 113 | 27.2D*350L | 170 | 3.5
| 17 | 690 | 15 | 31.8 | 80 | 6' | 68 | 113 | 27.2D*350L | 170 | 3.5
| 19 | 690 | 15 | 31.8 | 90 | 6' | 68 | 113 | 27.2D*350L | 170 | 3.5
| 21 | 690 | 15 | 31.8 | 100 | 6' | 68 | 113 | 27.2D*350L | 170 | 3.5
| 23 | 690 | 15 | 31.8 | 110 | 6' | 68 | 113 | 27.2D*350L | 170 | 3.5
Big Nine 20D/20MD | 15 | 690 | 15 | 31.8 | 70 | 6' | 68 | 124.5 | 27.2D*350L | 170 | 3.5
| 17 | 690 | 15 | 31.8 | 80 | 6' | 68 | 124.5 | 27.2D*350L | 170 | 3.5
| 19 | 690 | 15 | 31.8 | 90 | 6' | 68 | 124.5 | 27.2D*350L | 170 | 3.5
| 21 | 690 | 15 | 31.8 | 100 | 6' | 68 | 124.5 | 27.2D*350L | 170 | 3.5
| 23 | 690 | 15 | 31.8 | 110 | 6' | 68 | 124.5 | 27.2D*350L | 170 | 3.5
[12 empty] | 2311002250 | A-HG011 8T A6061-T6 SLV
[12 empty] | 2315000021 | UA116 M8*P0.75 STAINLESS

## Ace model Crossway
YEAR：2017 | BRAND：MERIDA EUROPE | [10 empty] | NUMBER：
PAGE：
MODEL NAME | SIZE | H/BAR |  |  | H/BAR STEM |  | BB ISSUE |  | SEATPOST | CHAINWHEEL LENGTH (mm) | H'SET | Dropout issue
|  | WIDE (mm) | RISE (mm) | BARBORE (mm) | EXT. (mm) | ANGLE | BB SHELL (mm) | BB AXLE (mm) | LENGTH (mm) |  | Cone spacer (mm)
Crossway 40D/40MD | 41cm | 660 | 30 | 25.4 | 100 | adj | 68 | 113 | 27.2D*350L | 170 | 0
| 44cm | 660 | 30 | 25.4 | 100 | adj | 68 | 113 | 27.2D*350L | 170 | 0
| 46cm | 660 | 30 | 25.4 | 100 | adj | 68 | 113 | 27.2D*350L | 170 | 0
| 48cm | 660 | 30 | 25.4 | 100 | adj | 68 | 113 | 27.2D*350L | 170 | 0
| 52cm | 660 | 30 | 25.4 | 100 | adj | 68 | 113 | 27.2D*350L | 170 | 0
| 55cm | 660 | 30 | 25.4 | 100 | adj | 68 | 113 | 27.2D*350L | 170 | 0
| 58cm | 660 | 30 | 25.4 | 100 | adj | 68 | 113 | 27.2D*350L | 170 | 0
| 61cm | 660 | 30 | 25.4 | 100 | adj | 68 | 113 | 27.2D*350L | 170 | 0
Crossway 40D/40MD LADY | 42cmL | 660 | 30 | 25.4 | 100 | adj | 68 | 113 | 27.2D*350L | 170 | 0
| 46cmL | 660 | 30 | 25.4 | 100 | adj | 68 | 113 | 27.2D*350L | 170 | 0
| 50cmL | 660 | 30 | 25.4 | 100 | adj | 68 | 113 | 27.2D*350L | 170 | 0
| 54cmL | 660 | 30 | 25.4 | 100 | adj | 68 | 113 | 27.2D*350L | 170 | 0
| 57cmL | 660 | 30 | 25.4 | 100 | adj | 68 | 113 | 27.2D*350L | 170 | 0
Crossway 20D/20MD/20V | 41cm | 660 | 30 | 25.4 | 100 | adj | 68 | 124.5 | 27.2D*350L | 170 | 0
| 44cm | 660 | 30 | 25.4 | 100 | adj | 68 | 124.5 | 27.2D*350L | 170 | 0
| 46cm | 660 | 30 | 25.4 | 100 | adj | 68 | 124.5 | 27.2D*350L | 170 | 0
| 48cm | 660 | 30 | 25.4 | 100 | adj | 68 | 124.5 | 27.2D*350L | 170 | 0
| 52cm | 660 | 30 | 25.4 | 100 | adj | 68 | 124.5 | 27.2D*350L | 170 | 0
| 55cm | 660 | 30 | 25.4 | 100 | adj | 68 | 124.5 | 27.2D*350L | 170 | 0
| 58cm | 660 | 30 | 25.4 | 100 | adj | 68 | 124.5 | 27.2D*350L | 170 | 0
| 61cm | 660 | 30 | 25.4 | 100 | adj | 68 | 124.5 | 27.2D*350L | 170 | 0
Crossway 20D/20MD20V LADY | 42cmL | 660 | 30 | 25.4 | 100 | adj | 68 | 124.5 | 27.2D*350L | 170 | 0
| 46cmL | 660 | 30 | 25.4 | 100 | adj | 68 | 124.5 | 27.2D*350L | 170 | 0
| 50cmL | 660 | 30 | 25.4 | 100 | adj | 68 | 124.5 | 27.2D*350L | 170 | 0
| 54cmL | 660 | 30 | 25.4 | 100 | adj | 68 | 124.5 | 27.2D*350L | 170 | 0
| 57cmL | 660 | 30 | 25.4 | 100 | adj | 68 | 124.5 | 27.2D*350L | 170 | 0
[12 empty] | 2311002250 | A-HG011 8T A6061-T6 SLV
[12 empty] | 2315000021 | UA116 M8*P0.75 STAINLESS

## Ace model Crossway (2)
YEAR：2017 | BRAND：MERIDA EUROPE | [10 empty] | NUMBER：
PAGE：
MODEL NAME | SIZE | H/BAR |  |  | H/BAR STEM |  | BB ISSUE |  | SEATPOST | CHAINWHEEL LENGTH (mm) | H'SET | Dropout issue
|  | WIDE (mm) | RISE (mm) | BARBORE (mm) | EXT. (mm) | ANGLE | BB SHELL (mm) | BB AXLE (mm) | LENGTH (mm) |  | Cone spacer (mm)
Crossway 15MD/15V/10V | 41cm | 660 | 30 | 25.4 | 100 | adj | 68 | 124.5 | 27.2D*350L | 170 | 0
| 44cm | 660 | 30 | 25.4 | 100 | adj | 68 | 124.5 | 27.2D*350L | 170 | 0
| 46cm | 660 | 30 | 25.4 | 100 | adj | 68 | 124.5 | 27.2D*350L | 170 | 0
| 48cm | 660 | 30 | 25.4 | 100 | adj | 68 | 124.5 | 27.2D*350L | 170 | 0
| 52cm | 660 | 30 | 25.4 | 100 | adj | 68 | 124.5 | 27.2D*350L | 170 | 0
| 55cm | 660 | 30 | 25.4 | 100 | adj | 68 | 124.5 | 27.2D*350L | 170 | 0
| 58cm | 660 | 30 | 25.4 | 100 | adj | 68 | 124.5 | 27.2D*350L | 170 | 0
| 61cm | 660 | 30 | 25.4 | 100 | adj | 68 | 124.5 | 27.2D*350L | 170 | 0
Crossway 15MD/15V/10V LADY | 42cmL | 660 | 30 | 25.4 | 100 | adj | 68 | 124.5 | 27.2D*350L | 170 | 0
| 46cmL | 660 | 30 | 25.4 | 100 | adj | 68 | 124.5 | 27.2D*350L | 170 | 0
| 50cmL | 660 | 30 | 25.4 | 100 | adj | 68 | 124.5 | 27.2D*350L | 170 | 0
| 54cmL | 660 | 30 | 25.4 | 100 | adj | 68 | 124.5 | 27.2D*350L | 170 | 0
| 57cmL | 660 | 30 | 25.4 | 100 | adj | 68 | 124.5 | 27.2D*350L | 170 | 0
[12 empty] | 2311003518 | A-HG009 8T A6061-T6 SLV
[12 empty] | 2315000021 | UA116 M8*P0.75 STAINLESS

## Ace model Matts
YEAR：2017 | BRAND：MERIDA EUROPE | [10 empty] | NUMBER：
PAGE：
MODEL NAME | SIZE | H/BAR |  |  | H/BAR STEM |  | BB ISSUE |  | SEATPOST | CHAINWHEEL LENGTH (mm) | H'SET | Dropout issue
|  | WIDE (mm) | RISE (mm) | BARBORE (mm) | EXT. (mm) | ANGLE | BB SHELL (mm) | BB AXLE (mm) | LENGTH (mm) |  | Cone spacer (mm)
Matts 6.40D | 14.5 | 660 | 15 | 31.8 | 70 | 6' | 68 | 113 | 27.2D*350L | 170 | 0
| 16 | 660 | 15 | 31.8 | 70 | 6' | 68 | 113 | 27.2D*350L | 170 | 0
| 18 | 660 | 15 | 31.8 | 90 | 6' | 68 | 113 | 27.2D*350L | 170 | 0
| 20 | 660 | 15 | 31.8 | 100 | 6' | 68 | 113 | 27.2D*350L | 170 | 0
| 22 | 660 | 15 | 31.8 | 110 | 6' | 68 | 113 | 27.2D*350L | 170 | 0
| 24 | 660 | 15 | 31.8 | 110 | 6' | 68 | 113 | 27.2D*350L | 170 | 0
Matts 6.20D/20MD/20V/15V | 14.5 | 660 | 15 | 31.8 | 70 | 6' | 68 | 124.5 | 27.2D*350L | 170 | 0
| 16 | 660 | 15 | 31.8 | 70 | 6' | 68 | 124.5 | 27.2D*350L | 170 | 0
| 18 | 660 | 15 | 31.8 | 90 | 6' | 68 | 124.5 | 27.2D*350L | 170 | 0
| 20 | 660 | 15 | 31.8 | 100 | 6' | 68 | 124.5 | 27.2D*350L | 170 | 0
| 22 | 660 | 15 | 31.8 | 110 | 6' | 68 | 124.5 | 27.2D*350L | 170 | 0
| 24 | 660 | 15 | 31.8 | 110 | 6' | 68 | 124.5 | 27.2D*350L | 170 | 0
Matts 6.10V | 14.5 | 620 | 30 | 25.4 | 75 | 15' | 68 | 124.5 | 27.2D*350L | 170 | 0
| 16 | 620 | 30 | 25.4 | 75 | 15' | 68 | 124.5 | 27.2D*350L | 170 | 0
| 18 | 620 | 30 | 25.4 | 90 | 15' | 68 | 124.5 | 27.2D*350L | 170 | 0
| 20 | 620 | 30 | 25.4 | 90 | 15' | 68 | 124.5 | 27.2D*350L | 170 | 0
| 22 | 620 | 30 | 25.4 | 105 | 15' | 68 | 124.5 | 27.2D*350L | 170 | 0
| 24 | 620 | 30 | 25.4 | 105 | 15' | 68 | 124.5 | 27.2D*350L | 170 | 0
[12 empty] | 2311003518 | A-HG009 8T A6061-T6 SLV
[12 empty] | 2315000021 | UA116 M8*P0.75 STAINLESS

## Ace model Crossway Urban
YEAR：2017 | BRAND：MERIDA EUROPE | [10 empty] | NUMBER：
PAGE：
MODEL NAME | SIZE | H/BAR |  |  | H/BAR STEM |  | BB ISSUE |  | SEATPOST | CHAINWHEEL LENGTH (mm) | H'SET | Dropout issue
|  | WIDE (mm) | RISE (mm) | BARBORE (mm) | EXT. (mm) | ANGLE | BB SHELL (mm) | BB AXLE (mm) | LENGTH (mm) |  | Cone spacer (mm)
Crossway Urban 40D Crossway Urban 40D-FED | 41cm | 660 | 30 | 25.4 | 80 | 15' | 68 | 113 | 27.2D*350L | 170 | 0
| 44cm | 660 | 30 | 25.4 | 80 | 15' | 68 | 113 | 27.2D*350L | 170 | 0
| 46cm | 660 | 30 | 25.4 | 90 | 15' | 68 | 113 | 27.2D*350L | 170 | 0
| 48cm | 660 | 30 | 25.4 | 90 | 15' | 68 | 113 | 27.2D*350L | 170 | 0
| 52cm | 660 | 30 | 25.4 | 90 | 15' | 68 | 113 | 27.2D*350L | 170 | 0
| 55cm | 660 | 30 | 25.4 | 100 | 15' | 68 | 113 | 27.2D*350L | 170 | 0
| 58cm | 660 | 30 | 25.4 | 100 | 15' | 68 | 113 | 27.2D*350L | 170 | 0
| 61cm | 660 | 30 | 25.4 | 100 | 15' | 68 | 113 | 27.2D*350L | 170 | 0
Crossway Urban 40D LADY Crossway Urban 40D-FED LADY | 42cmL | 660 | 30 | 25.4 | 80 | 15' | 68 | 113 | 27.2D*350L | 170 | 0
| 46cmL | 660 | 30 | 25.4 | 90 | 15' | 68 | 113 | 27.2D*350L | 170 | 0
| 50cmL | 660 | 30 | 25.4 | 90 | 15' | 68 | 113 | 27.2D*350L | 170 | 0
| 54cmL | 660 | 30 | 25.4 | 100 | 15' | 68 | 113 | 27.2D*350L | 170 | 0
| 57cmL | 660 | 30 | 25.4 | 100 | 15' | 68 | 113 | 27.2D*350L | 170 | 0
Crossway Urban 20D/20MD Crossway Urban 20D/20MD-FED | 41cm | 660 | 30 | 25.4 | 80 | 15' | 68 | 124.5 | 27.2D*350L | 170 | 0
| 44cm | 660 | 30 | 25.4 | 80 | 15' | 68 | 124.5 | 27.2D*350L | 170 | 0
| 46cm | 660 | 30 | 25.4 | 90 | 15' | 68 | 124.5 | 27.2D*350L | 170 | 0
| 48cm | 660 | 30 | 25.4 | 90 | 15' | 68 | 124.5 | 27.2D*350L | 170 | 0
| 52cm | 660 | 30 | 25.4 | 90 | 15' | 68 | 124.5 | 27.2D*350L | 170 | 0
| 55cm | 660 | 30 | 25.4 | 100 | 15' | 68 | 124.5 | 27.2D*350L | 170 | 0
| 58cm | 660 | 30 | 25.4 | 100 | 15' | 68 | 124.5 | 27.2D*350L | 170 | 0
| 61cm | 660 | 30 | 25.4 | 100 | 15' | 68 | 124.5 | 27.2D*350L | 170 | 0
Crossway Urban 20D/MD LADY Crossway Urban 20D/MD-FED LADY | 42cmL | 660 | 30 | 25.4 | 80 | 15' | 68 | 124.5 | 27.2D*350L | 170 | 0
| 46cmL | 660 | 30 | 25.4 | 90 | 15' | 68 | 124.5 | 27.2D*350L | 170 | 0
| 50cmL | 660 | 30 | 25.4 | 90 | 15' | 68 | 124.5 | 27.2D*350L | 170 | 0
| 54cmL | 660 | 30 | 25.4 | 100 | 15' | 68 | 124.5 | 27.2D*350L | 170 | 0
| 57cmL | 660 | 30 | 25.4 | 100 | 15' | 68 | 124.5 | 27.2D*350L | 170 | 0
[12 empty] | 2311003518 | A-HG009 8T A6061-T6 SLV
[12 empty] | 2315000021 | UA116 M8*P0.75 STAINLESS

## Ace Model Juliet
YEAR：2017 | BRAND：MERIDA EUROPE | [10 empty] | NUMBER：
PAGE：
MODEL NAME | SIZE | H/BAR |  |  | H/BAR STEM |  | BB ISSUE |  | SEATPOST | CHAINWHEEL LENGTH (mm) | H'SET | Dropout issue
|  | WIDE (mm) | RISE (mm) | BARBORE (mm) | EXT. (mm) | ANGLE | BB SHELL (mm) | BB AXLE (mm) | LENGTH (mm) |  | Cone spacer (mm)
Juliet 7.40D/40MD | 13.5 | 640 | 30 | 25.4 | 70 | 15' | 68 | 113 | 27.2D*350L | 170 | 3.5
| 15 | 640 | 30 | 25.4 | 80 | 15' | 68 | 113 | 27.2D*350L | 170 | 3.5
| 17 | 640 | 30 | 25.4 | 80 | 15' | 68 | 113 | 27.2D*350L | 170 | 3.5
| 18.5 | 640 | 30 | 25.4 | 90 | 15' | 68 | 113 | 27.2D*350L | 170 | 3.5
| 20 | 640 | 30 | 25.4 | 90 | 15' | 68 | 113 | 27.2D*350L | 170 | 3.5
Juliet 7.20D/20MD | 13.5 | 640 | 30 | 25.4 | 70 | 15' | 68 | 124.5 | 27.2D*350L | 170 | 3.5
| 15 | 640 | 30 | 25.4 | 80 | 15' | 68 | 124.5 | 27.2D*350L | 170 | 3.5
| 17 | 640 | 30 | 25.4 | 80 | 15' | 68 | 124.5 | 27.2D*350L | 170 | 3.5
| 18.5 | 640 | 30 | 25.4 | 90 | 15' | 68 | 124.5 | 27.2D*350L | 170 | 3.5
| 20 | 640 | 30 | 25.4 | 90 | 15' | 68 | 124.5 | 27.2D*350L | 170 | 3.5
Juliet 6.40D/40MD/40V | 13.5 | 620 | 30 | 25.4 | 70 | 15' | 68 | 113 | 27.2D*350L | 170 | 3.5
| 15 | 620 | 30 | 25.4 | 70 | 15' | 68 | 113 | 27.2D*350L | 170 | 3.5
| 17 | 620 | 30 | 25.4 | 80 | 15' | 68 | 113 | 27.2D*350L | 170 | 3.5
| 18.5 | 620 | 30 | 25.4 | 90 | 15' | 68 | 113 | 27.2D*350L | 170 | 3.5
| 20 | 620 | 30 | 25.4 | 90 | 15' | 68 | 113 | 27.2D*350L | 170 | 3.5
Juliet 6.20D/20V/20MD | 13.5 | 620 | 30 | 25.4 | 70 | 15' | 68 | 124.5 | 27.2D*350L | 170 | 3.5
| 15 | 620 | 30 | 25.4 | 70 | 15' | 68 | 124.5 | 27.2D*350L | 170 | 3.5
| 17 | 620 | 30 | 25.4 | 80 | 15' | 68 | 124.5 | 27.2D*350L | 170 | 3.5
| 18.5 | 620 | 30 | 25.4 | 90 | 15' | 68 | 124.5 | 27.2D*350L | 170 | 3.5
| 20 | 620 | 30 | 25.4 | 90 | 15' | 68 | 124.5 | 27.2D*350L | 170 | 3.5
Juliet 6.10V | 13.5 | 620 | 30 | 25.4 | 75 | 15' | 68 | 124.5 | 27.2D*350L | 170 | 3.5
| 15 | 620 | 30 | 25.4 | 75 | 15' | 68 | 124.5 | 27.2D*350L | 170 | 3.5
| 17 | 620 | 30 | 25.4 | 75 | 15' | 68 | 124.5 | 27.2D*350L | 170 | 3.5
| 18.5 | 620 | 30 | 25.4 | 90 | 15' | 68 | 124.5 | 27.2D*350L | 170 | 3.5
| 20 | 620 | 30 | 25.4 | 90 | 15' | 68 | 124.5 | 27.2D*350L | 170 | 3.5
[12 empty] | 2311002346 | DH-013C 9.5T A6061-T6 BLK-AND W/O LOGO '07
[12 empty] | 2300000772 | CAPM3*P0.5*6L CM CP W/NL------2pcs